## Локальная смета
Приложение № 1 к Документации об открытом аукционе в электронной форме
СОГЛАСОВАНО: | [11 empty] | УТВЕРЖДАЮ:
_________________ | [11 empty] | _________________
" _____ " ________________ 200_ г. | [11 empty] | "____" ______________200_ г.
МУЗ "Детская городская поликлиника №10"
(наименование стройки)
ЛОКАЛЬНЫЙ СМЕТНЫЙ РАСЧЕТ №
(локальная смета)
|  | на | Монтаж вентиляции в поликлинике по адресу: г. Пермь, ул. Лодыгина, 41
(наименование работ и затрат, наименование объекта)
Основание: проект 07-11 ОВ
|  |  | Сметная стоимость _______________________________________________________________________________________________ | [5 empty] | ___________________________1379115,11 |  | руб.
|  |  | строительных работ _______________________________________________________________________________________________ | [5 empty] | _______________________________________________________________________________________________1084384,58 |  | руб.
|  |  | монтажных работ _______________________________________________________________________________________________ | [5 empty] | _______________________________________________________________________________________________61440,54 |  | руб.
|  |  | Средства на оплату труда _______________________________________________________________________________________________ | [5 empty] | ___________________________129379,65 |  | руб.
|  |  | Сметная трудоемкость _______________________________________________________________________________________________ | [5 empty] | _______________________________________________________________________________________________1198,97 |  | чел.час
Составлен(а) в текущих (прогнозных) ценах по состоянию на 2 квартал 2011 г.
№ пп | Обоснование | Наименование | Ед. изм. | Кол. | Стоимость единицы, руб. |  |  |  | Общая стоимость, руб. |  |  |  | Т/з осн. раб.на ед. | Т/з осн. раб. Всего | Т/з мех. на ед. | Т/з мех. Всего
[5 empty] | Всего | В том числе |  |  | Всего | В том числе
[6 empty] | Осн.З/п | Эк.Маш | З/пМех |  | Осн.З/п | Эк.Маш | З/пМех
1 | 2 | 3 | 4 | 5 | 6 | 7 | 8 | 9 | 10 | 11 | 12 | 13 | 14 | 15 | 16 | 17
Раздел 1. Устройство вентиляции
П1
1 | ФЕР20-01-001-01 В ред. пр. № 253 Минрегиона РФ | Прокладка воздуховодов из листовой, оцинкованной стали и алюминия класса Н (нормальные) толщиной: 0,5 мм, диаметром до 200 мм | 100 м2 поверхности воздуховодов | 0.017 | 2045.07 | 1467.1 | 143.32 | 7.02 | 34.77 | 24.94 | 2.44 | 0.12 | 167.86 | 2.85 | 0.52 | 0.01
2 | ФССЦ-301-1786 В ред. пр. № 308 Минрегиона РФ | Воздуховоды из оцинкованной стали толщиной: 0,5 мм, диаметром до 200 мм | м2 | 1.7 | 96.29 |  |  |  | 163.69
3 | ФЕР20-01-001-04 В ред. пр. № 253 Минрегиона РФ | Прокладка воздуховодов из листовой, оцинкованной стали и алюминия класса Н (нормальные) толщиной: 0,6 мм, диаметром до 250 мм | 100 м2 поверхности воздуховодов | 0.017 | 2046.82 | 1467.1 | 145.07 | 7.02 | 34.8 | 24.94 | 2.47 | 0.12 | 167.86 | 2.85 | 0.52 | 0.01
4 | ФССЦ-301-1789 В ред. пр. № 308 Минрегиона РФ | Воздуховоды из оцинкованной стали толщиной: 0,6 мм, диаметром до 250 мм | м2 | 1.7 | 93.52 |  |  |  | 158.98
5 | ФЕР20-01-001-02 В ред. пр. № 253 Минрегиона РФ | Прокладка воздуховодов из листовой, оцинкованной стали и алюминия класса Н (нормальные) толщиной: 0,5 мм, периметром до 600 мм | 100 м2 поверхности воздуховодов | 0.344 | 2045.07 | 1467.1 | 143.32 | 7.02 | 703.5 | 504.68 | 49.3 | 2.41 | 167.86 | 57.74 | 0.52 | 0.18
6 | ФССЦ-301-1787 В ред. пр. № 308 Минрегиона РФ | Воздуховоды из оцинкованной стали толщиной: 0,5 мм, периметром до 600 мм | м2 | 34.4 | 102.41 |  |  |  | 3522.9
7 | ФЕР20-01-001-09 В ред. пр. № 253 Минрегиона РФ | Прокладка воздуховодов из листовой, оцинкованной стали и алюминия класса Н (нормальные) толщиной: 0,7 мм, периметром 900 мм | 100 м2 поверхности воздуховодов | 0.192 | 1892.3 | 1343.25 | 114.81 | 5.54 | 363.32 | 257.9 | 22.04 | 1.06 | 153.69 | 29.51 | 0.41 | 0.08
8 | ФССЦ-301-1793 В ред. пр. № 308 Минрегиона РФ | Воздуховоды из оцинкованной стали толщиной: 0,7 мм, периметром до 1000 мм | м2 | 19.2 | 111.37 |  |  |  | 2138.3
9 | ФЕР20-01-001-10 В ред. пр. № 253 Минрегиона РФ | Прокладка воздуховодов из листовой, оцинкованной стали и алюминия класса Н (нормальные) толщиной: 0,7 мм, периметром от 1100 до 1600 мм | 100 м2 поверхности воздуховодов | 0.375 | 1658.47 | 1162.25 | 107.31 | 5.13 | 621.93 | 435.84 | 40.24 | 1.92 | 132.98 | 49.87 | 0.38 | 0.14
10 | ФССЦ-301-1794 В ред. пр. № 308 Минрегиона РФ | Воздуховоды из оцинкованной стали толщиной: 0,7 мм, периметром от 1100 до 1600 мм | м2 | 37.5 | 104.33 |  |  |  | 3912.38
11 | ФЕР20-01-001-10 В ред. пр. № 253 Минрегиона РФ | Прокладка воздуховодов из листовой, оцинкованной стали и алюминия класса Н (нормальные) толщиной: 0,7 мм, периметром от 1100 до 1600 мм | 100 м2 поверхности воздуховодов | 0.016 | 1658.47 | 1162.25 | 107.31 | 5.13 | 26.54 | 18.6 | 1.72 | 0.08 | 132.98 | 2.13 | 0.38 | 0.01
12 | ФССЦ-301-8077 В ред. пр. № 308 Минрегиона РФ | Воздуховоды из тонколистовой коррозионно-стойкой стали толщиной: 0,8 мм, периметром до 1600 мм | м2 | 1.6 | 258.4 |  |  |  | 413.44
13 | ФЕР20-01-001-12 В ред. пр. № 253 Минрегиона РФ | Прокладка воздуховодов из листовой, оцинкованной стали и алюминия класса Н (нормальные) толщиной: 0,7 мм, периметром до 3200 мм | 100 м2 поверхности воздуховодов | 0.122 | 1162.07 | 706.89 | 117.24 | 4.19 | 141.77 | 86.24 | 14.3 | 0.51 | 80.88 | 9.87 | 0.31 | 0.04
14 | ФССЦ-301-1795 В ред. пр. № 308 Минрегиона РФ | Воздуховоды из оцинкованной стали толщиной: 0,7 мм, периметром от 1700 до 4000 мм | м2 | 12.2 | 109.09 |  |  |  | 1330.9
15 | ФЕР20-01-001-12 В ред. пр. № 253 Минрегиона РФ | Прокладка воздуховодов из листовой, оцинкованной стали и алюминия класса Н (нормальные) толщиной: 0,7 мм, периметром до 3200 мм | 100 м2 поверхности воздуховодов | 0.016 | 1240.53 | 785.35 | 117.24 | 4.19 | 19.85 | 12.57 | 1.88 | 0.07 | 89.8577 | 1.44 | 0.31 | 0.01
16 | ФССЦ-301-8080 В ред. пр. № 308 Минрегиона РФ | Воздуховоды из тонколистовой коррозионно-стойкой стали толщиной: 1,0 мм, периметром более 1000 мм | м2 | 1.6 | 304 |  |  |  | 486.4
17 | ФЕР20-01-001-01 В ред. пр. № 253 Минрегиона РФ | Прокладка воздуховодов из листовой, оцинкованной стали и алюминия класса Н (нормальные) толщиной: 0,5 мм, диаметром до 200 мм | 100 м2 поверхности воздуховодов | 0.0191 | 2045.07 | 1467.1 | 143.32 | 7.02 | 39.06 | 28.02 | 2.74 | 0.13 | 167.86 | 3.21 | 0.52 | 0.01
18 | ФССЦ-301-0158 В ред. пр. № 308 Минрегиона РФ | Воздуховоды алюминиевые гибкие гофрированные класса Н, типа ВАГГ, диаметром: 100 мм | м2 | 1.86 | 186.13 |  |  |  | 346.2
19 | ФССЦ-301-0159 В ред. пр. № 308 Минрегиона РФ | Воздуховоды алюминиевые гибкие гофрированные класса Н, типа ВАГГ, диаметром: 200 мм | м2 | 0.5 | 184.37 |  |  |  | 92.19
20 | ФССЦ-301-0475 В ред. пр. № 308 Минрегиона РФ | Крепления для воздуховодов: подвески СТД6208, СТД6209, СТД6210 | т | 0.12 | 8136 |  |  |  | 976.32
21 | ФЕР20-02-002-01 В ред. пр. № 253 Минрегиона РФ | Установка решеток жалюзийных площадью в свету: до 0,5 м2 | 1 решетка | 1 | 19.56 | 13.1 | 2.37 |  | 19.56 | 13.1 | 2.37 |  | 1.46 | 1.46
22 | прайс | Решетка наружная АРН 800*500 | шт | 1 | 891.02 |  |  |  | 891.02
23 | ФЕР20-02-003-05 В ред. пр. № 253 Минрегиона РФ | Установка решеток жалюзийных стальных: регулирующих (РР), номер 1, размер 100х200 мм 16,76 = 47,55 - 0,02 x 1 539,50 | 1 решетка | 31 | 16.76 | 10.49 | 2.37 |  | 519.56 | 325.19 | 73.47 |  | 1.17 | 36.27
24 | прайс | Решетка АМР 150*150 | шт | 1 | 120.11 |  |  |  | 120.11
25 | прайс | Диффузор ДПУ-М 100 | шт | 10 | 37.09 |  |  |  | 370.9
26 | прайс | Диффузор ДПУ-М 125 | шт | 15 | 40.76 |  |  |  | 611.4
27 | прайс | Дифузор ДПУ-М 160 | шт | 2 | 56.71 |  |  |  | 113.42
28 | прайс | Решетка ВР-К 150*100 | шт | 3 | 100.27 |  |  |  | 300.81
29 | ФЕР20-02-003-06 В ред. пр. № 253 Минрегиона РФ | Установка решеток жалюзийных стальных: регулирующих (РР), номер 2, размер 100х400 мм 16,76 = 63,68 - 0,04 x 1 173,00 | 1 решетка | 1 | 16.76 | 10.49 | 2.37 |  | 16.76 | 10.49 | 2.37 |  | 1.17 | 1.17
30 | прайс | Решетка АМР 400*200 | шт | 1 | 225.99 |  |  |  | 225.99
31 | ФЕР20-02-001-08 В ред. пр. № 253 Минрегиона РФ | Установка воздухораспределителей, предназначенных для подачи воздуха: в верхнюю зону, массой до 10 кг | 1 воздухораспределитель | 1 | 55.64 | 12.85 | 38.42 |  | 55.64 | 12.85 | 38.42 |  | 1.45 | 1.45
32 | прайс | Воздухораспределитель ВР-К (с клапаном) 1000*200 | шт | 1 | 445.5 |  |  |  | 445.5
33 | ФЕР20-02-004-01 В ред. пр. № 253 Минрегиона РФ | Установка клапанов обратных: диаметром до 355 мм | 1 клапан | 6 | 18.3 | 9.13 | 1.68 |  | 109.8 | 54.78 | 10.08 |  | 1.03 | 6.18
34 | прайс | Клапан обратный КО-100 | шт | 2 | 26.78 |  |  |  | 53.56
35 | прайс | Клапан обратный RSK 160 | шт | 2 | 82.37 |  |  |  | 164.74
38 | прайс | Клапан постоянного расхода воздуха RN 160 (Trox) | шт | 2 | 1353.13 |  |  |  | 2706.26
38.1 | ФЕР20-02-005-07 В ред. пр. № 253 Минрегиона РФ | Установка заслонок воздушных и клапанов воздушных КВР с ручным приводом: периметром до 1600 мм | 1 шт. | 2 | 32.65 | 12.2 | 1.81 |  | 65.3 | 24.4 | 3.62 |  | 1.36 | 2.72
38.2 | ФССЦ-301-1913 В ред. пр. № 308 Минрегиона РФ | Дроссель-клапаны в обечайке с сектором управления из тонколистовой оцинкованной и сортовой стали: прямоугольные периметром до 1600 мм | шт. | 2 | 111.74 |  |  |  | 223.48
39 | ФЕР20-02-006-07 В ред. пр. № 253 Минрегиона РФ | Установка заслонок воздушных и клапанов воздушных КВР с электрическим или пневматическим приводом: периметром до 1600 мм | 1 шт. | 1 | 28.72 | 16.5 | 2.12 |  | 28.72 | 16.5 | 2.12 |  | 1.84 | 1.84
40 | ФССЦ-301-0388 В ред. пр. № 308 Минрегиона РФ | Клапаны воздушные регулирующие прямоугольного сечения с электрическим приводом: МЭО-16/63-0.25Р-82 КВР 250х500 | шт. | 1 | 2670 |  |  |  | 2670
41 | ФЕР20-02-006-09 В ред. пр. № 253 Минрегиона РФ | Установка заслонок воздушных и клапанов воздушных КВР с электрическим или пневматическим приводом: периметром до 4000 мм | 1 шт. | 1 | 90.8 | 40.45 | 7.29 | 0.27 | 90.8 | 40.45 | 7.29 | 0.27 | 4.51 | 4.51 | 0.02 | 0.02
42 | ФССЦ-301-0392 В ред. пр. № 308 Минрегиона РФ | Клапаны воздушные регулирующие прямоугольного сечения с электрическим приводом: МЭО-16/63-0.25Р-82 КВР 500х800 | шт. | 1 | 2850 |  |  |  | 2850
44 | ФЕР20-02-014-08 В ред. пр. № 253 Минрегиона РФ | Установка шумоглушителей вентиляционных трубчатых круглого сечения типа: ГТК 2-2, диаметр обечайки 200 мм | 1 шт. | 1 | 16.3 | 9.66 | 1.71 |  | 16.3 | 9.66 | 1.71 |  | 1.09 | 1.09
44.1 | ФССЦ-301-0239 В ред. пр. № 308 Минрегиона РФ | Глушители шума круглого сечения на бандажном соединении марка: ГТК 2-2, диаметр обечайки 200 мм, масса наполнителя 0,72 кг | шт. | 1 | 254.25 |  |  |  | 254.25
45 | ФЕР20-02-015-03 В ред. пр. № 253 Минрегиона РФ | Установка шумоглушителей вентиляционных трубчатых типа: ГТП 1-3 сечением 400х200 мм | 1 шт. | 1 | 28.21 | 16.13 | 3.18 |  | 28.21 | 16.13 | 3.18 |  | 1.82 | 1.82
46 | ФССЦ-301-0246 В ред. пр. № 308 Минрегиона РФ | Глушители шума прямоугольного сечения на бандажном соединении марка: ГТП 1-3, сечение обечайки 400х200 мм, масса наполнителя 3 кг | шт. | 1 | 693 |  |  |  | 693
47 | ФЕР20-02-015-09 В ред. пр. № 253 Минрегиона РФ | Установка шумоглушителей вентиляционных трубчатых типа: ГТП 2-4 сечением 400х300 мм (прим. 500*250) | 1 шт. | 1 | 28.9 | 16.13 | 3.18 |  | 28.9 | 16.13 | 3.18 |  | 1.82 | 1.82
48 | прайс | Шумоглушитель RSA 500*250/1000 | шт | 1 | 1007.89 |  |  |  | 1007.89
49 | ФЕР20-02-019-01 В ред. пр. № 253 Минрегиона РФ | Установка кронштейнов под вентиляционное оборудование | 100 кг изделия | 0.75 | 939.14 | 55.26 | 12.06 |  | 704.36 | 41.45 | 9.05 |  | 6.02 | 4.52
50 | ФЕР20-03-001-02 В ред. пр. № 253 Минрегиона РФ | Установка вентиляторов радиальных массой: до 0,12 т | 1 вентилятор | 1 | 105.05 | 76.77 | 14.18 | 0.41 | 105.05 | 76.77 | 14.18 | 0.41 | 9 | 9 | 0.03 | 0.03
51 | прайс | Вентилято IRE 80-50 E3 | шт | 1 | 23843.75 |  |  |  | 23843.75
52 | ФЕР20-04-002-01 В ред. пр. № 253 Минрегиона РФ | Установка калориферов массой: до 0,1 т | 1 калорифер | 2 | 116.19 | 45.29 | 13.47 | 0.41 | 232.38 | 90.58 | 26.94 | 0.82 | 5.31 | 10.62 | 0.03 | 0.06
53 | прайс | Воздухонагреватель электрический PBER 800*500/45 | шт | 1 | 5568.63 |  |  |  | 5568.63
54 | прайс | Воздухоохладитель PBED 400*200-2-2.1 | шт | 1 | 2920.17 |  |  |  | 2920.17
55 | ФЕР20-05-001-01 В ред. пр. № 253 Минрегиона РФ | Установка фильтров ячейковых | 1 м2 поверхности в свету | 0.875 | 250.19 | 38.92 | 6.7 |  | 218.92 | 34.06 | 5.86 |  | 4.14 | 3.62
56 | прайс | Фильтр FKU 800*500 EU3 | шт | 1 | 1207.57 |  |  |  | 1207.57
57 | прайс | Фильтр ФЛР 800*500 EU5 | шт | 1 | 1475.18 |  |  |  | 1475.18
58 | ФЕР26-01-011-02 В ред. пр. № 253 Минрегиона РФ | Изоляция фасонных поверхностей матами минераловатными прошивными и в обкладках из стеклоткани или металлической сетки, плитами минераловатными на синтетическом связующем марки М-125, плитами полужесткими из стеклянного штапельного волокна на синтетич | 1 м3 изоляции | 0.8 | 1523.62 | 181.34 | 44.89 |  | 1218.9 | 145.07 | 35.91 |  | 18.85 | 15.08
59 | ФЕР26-01-018-01 В ред. пр. № 253 Минрегиона РФ | Изоляция плоских и криволинейных поверхностей пластинами (плитами) из вспененного каучука ("Армофлекс"), вспененного полиэтилена ("Термофлекс") | 10 м2 изолируемой поверхности | 0.3 | 5661.86 | 66.17 | 37.48 |  | 1698.56 | 19.85 | 11.24 |  | 6.67 | 2
В1
60 | ФЕР20-01-001-01 В ред. пр. № 253 Минрегиона РФ | Прокладка воздуховодов из листовой, оцинкованной стали и алюминия класса Н (нормальные) толщиной: 0,5 мм, диаметром до 200 мм | 100 м2 поверхности воздуховодов | 0.053 | 2045.07 | 1467.1 | 143.32 | 7.02 | 108.39 | 77.76 | 7.6 | 0.37 | 167.86 | 8.9 | 0.52 | 0.03
61 | ФССЦ-301-1786 В ред. пр. № 308 Минрегиона РФ | Воздуховоды из оцинкованной стали толщиной: 0,5 мм, диаметром до 200 мм | м2 | 3.4 | 96.29 |  |  |  | 327.39
62 | ФССЦ-301-0158 В ред. пр. № 308 Минрегиона РФ | Воздуховоды алюминиевые гибкие гофрированные класса Н, типа ВАГГ, диаметром: 100 мм | м2 | 1.68 | 186.13 |  |  |  | 312.7
63 | ФССЦ-301-0159 В ред. пр. № 308 Минрегиона РФ | Воздуховоды алюминиевые гибкие гофрированные класса Н, типа ВАГГ, диаметром: 200 мм | м2 | 0.19 | 184.37 |  |  |  | 35.03
64 | ФЕР20-01-001-07 В ред. пр. № 253 Минрегиона РФ | Прокладка воздуховодов из листовой, оцинкованной стали и алюминия класса Н (нормальные) толщиной: 0,7 мм, диаметром от 500 до 560 мм | 100 м2 поверхности воздуховодов | 0.276 | 1688.22 | 1162.25 | 137.06 | 3.65 | 465.95 | 320.78 | 37.83 | 1.01 | 132.98 | 36.7 | 0.27 | 0.07
65 | ФССЦ-301-1791 В ред. пр. № 308 Минрегиона РФ | Воздуховоды из оцинкованной стали толщиной: 0,7 мм, диаметром от 500 до 560 мм | м2 | 27.6 | 90.67 |  |  |  | 2502.49
66 | ФЕР20-01-001-02 В ред. пр. № 253 Минрегиона РФ | Прокладка воздуховодов из листовой, оцинкованной стали и алюминия класса Н (нормальные) толщиной: 0,5 мм, периметром до 600 мм | 100 м2 поверхности воздуховодов | 0.359 | 2045.07 | 1467.1 | 143.32 | 7.02 | 734.18 | 526.69 | 51.45 | 2.52 | 167.86 | 60.26 | 0.52 | 0.19
67 | ФССЦ-301-1787 В ред. пр. № 308 Минрегиона РФ | Воздуховоды из оцинкованной стали толщиной: 0,5 мм, периметром до 600 мм | м2 | 35.2 | 102.41 |  |  |  | 3604.83
68 | ФЕР20-01-001-03 В ред. пр. № 253 Минрегиона РФ | Прокладка воздуховодов из листовой, оцинкованной стали и алюминия класса Н (нормальные) толщиной: 0,5 мм, периметром 800, 1000 мм | 100 м2 поверхности воздуховодов | 0.752 | 1892.3 | 1343.25 | 114.81 | 5.54 | 1423.01 | 1010.12 | 86.34 | 4.17 | 153.69 | 115.57 | 0.41 | 0.31
69 | ФССЦ-301-1793 В ред. пр. № 308 Минрегиона РФ | Воздуховоды из оцинкованной стали толщиной: 0,7 мм, периметром до 1000 мм | м2 | 75.2 | 111.37 |  |  |  | 8375.02
70 | ФЕР20-01-001-10 В ред. пр. № 253 Минрегиона РФ | Прокладка воздуховодов из листовой, оцинкованной стали и алюминия класса Н (нормальные) толщиной: 0,7 мм, периметром от 1100 до 1600 мм | 100 м2 поверхности воздуховодов | 0.353 | 1658.47 | 1162.25 | 107.31 | 5.13 | 585.44 | 410.27 | 37.88 | 1.81 | 132.98 | 46.94 | 0.38 | 0.13
71 | ФССЦ-301-1794 В ред. пр. № 308 Минрегиона РФ | Воздуховоды из оцинкованной стали толщиной: 0,7 мм, периметром от 1100 до 1600 мм | м2 | 35.3 | 104.33 |  |  |  | 3682.85
72 | ФЕР20-01-001-11 В ред. пр. № 253 Минрегиона РФ | Прокладка воздуховодов из листовой, оцинкованной стали и алюминия класса Н (нормальные) толщиной: 0,7 мм, периметром до 2400 мм | 100 м2 поверхности воздуховодов | 0.17 | 1366.59 | 874.52 | 112.14 | 3.78 | 232.32 | 148.67 | 19.06 | 0.64 | 100.06 | 17.01 | 0.28 | 0.05
73 | ФССЦ-301-1795 В ред. пр. № 308 Минрегиона РФ | Воздуховоды из оцинкованной стали толщиной: 0,7 мм, периметром от 1700 до 4000 мм | м2 | 17 | 109.09 |  |  |  | 1854.53
74 | ФЕР20-01-001-12 В ред. пр. № 253 Минрегиона РФ | Прокладка воздуховодов из листовой, оцинкованной стали и алюминия класса Н (нормальные) толщиной: 0,7 мм, периметром до 3200 мм | 100 м2 поверхности воздуховодов | 0.017 | 1162.07 | 706.89 | 117.24 | 4.19 | 19.76 | 12.02 | 1.99 | 0.07 | 80.88 | 1.38 | 0.31 | 0.01
75 | ФССЦ-301-1795 В ред. пр. № 308 Минрегиона РФ | Воздуховоды из оцинкованной стали толщиной: 0,7 мм, периметром от 1700 до 4000 мм | м2 | 1.7 | 109.09 |  |  |  | 185.45
76 | ФССЦ-301-0475 В ред. пр. № 308 Минрегиона РФ | Крепления для воздуховодов: подвески СТД6208, СТД6209, СТД6210 | т | 0.12 | 8136 |  |  |  | 976.32
77 | ФЕР20-02-003-05 В ред. пр. № 253 Минрегиона РФ | Установка решеток жалюзийных стальных: регулирующих (РР), номер 1, размер 100х200 мм 16,76 = 47,55 - 0,02 x 1 539,50 | 1 решетка | 33 | 16.76 | 10.49 | 2.37 |  | 553.08 | 346.17 | 78.21 |  | 1.17 | 38.61
78 | прайс | Диффузор ДПУ-М 100 | шт | 10 | 37.09 |  |  |  | 370.9
79 | прайс | Диффузор ДПУ-М 125 | шт | 17 | 40.76 |  |  |  | 692.92
80 | прайс | Дифузор ДПУ-М 200 | шт | 3 | 67.49 |  |  |  | 202.47
81 | прайс | Решетка ВР-К 150*100 | шт | 2 | 100.27 |  |  |  | 200.54
82 | прайс | Решетка АМР 150*150 | шт | 1 | 120.11 |  |  |  | 120.11
83 | ФЕР20-02-003-06 В ред. пр. № 253 Минрегиона РФ | Установка решеток жалюзийных стальных: регулирующих (РР), номер 2, размер 100х400 мм (прим. 300*200) 16,76 = 63,68 - 0,04 x 1 173,00 | 1 решетка | 1 | 16.76 | 10.49 | 2.37 |  | 16.76 | 10.49 | 2.37 |  | 1.17 | 1.17
84 | прайс | Решетка АМР 300*150 | шт | 1 | 162.16 |  |  |  | 162.16
85 | ФЕР20-02-004-01 В ред. пр. № 253 Минрегиона РФ | Установка клапанов обратных: диаметром до 355 мм | 1 клапан | 9 | 18.3 | 9.13 | 1.68 |  | 164.7 | 82.17 | 15.12 |  | 1.03 | 9.27
86 | прайс | Клапан обратный КО-100 | шт | 5 | 26.78 |  |  |  | 133.9
87 | прайс | Клапан обратный КО-125 | шт | 2 | 28.33 |  |  |  | 56.66
88 | прайс | Клапан обратный RSK 160 | шт | 1 | 82.37 |  |  |  | 82.37
89 | прайс | Клапан обратный КПО 300*150 | шт | 1 | 168.2 |  |  |  | 168.2
90 | ФЕР20-02-015-10 В ред. пр. № 253 Минрегиона РФ | Установка шумоглушителей вентиляционных трубчатых типа: ГТП 2-5 сечением 400х400 мм (прим. 600*350) | 1 шт. | 1 | 30.93 | 16.13 | 3.18 |  | 30.93 | 16.13 | 3.18 |  | 1.82 | 1.82
91 | прайс | Шумоглушитель RSA 600*350/1000 | шт | 1 | 1302.89 |  |  |  | 1302.89
92 | ФЕР20-02-019-01 В ред. пр. № 253 Минрегиона РФ | Установка кронштейнов под вентиляционное оборудование | 100 кг изделия | 0.75 | 939.14 | 55.26 | 12.06 |  | 704.36 | 41.45 | 9.05 |  | 6.02 | 4.52
93 | ФЕР20-03-001-02 В ред. пр. № 253 Минрегиона РФ | Установка вентиляторов радиальных массой: до 0,12 т | 1 вентилятор | 1 | 105.05 | 76.77 | 14.18 | 0.41 | 105.05 | 76.77 | 14.18 | 0.41 | 9 | 9 | 0.03 | 0.03
94 | прайс | Вентилятор IRE 600*350F | шт | 1 | 20325.61 |  |  |  | 20325.61
95 | ФЕР20-05-001-01 В ред. пр. № 253 Минрегиона РФ | Установка фильтров ячейковых | 1 м2 поверхности в свету | 0.4 | 250.19 | 38.92 | 6.7 |  | 100.08 | 15.57 | 2.68 |  | 4.14 | 1.66
96 | прайс | Фильтр FKU 800*500 EU3 | шт | 1 | 1207.57 |  |  |  | 1207.57
97 | ФЕР20-06-013-01 В ред. пр. № 253 Минрегиона РФ | Установка блоков тепломассообмена производительностью: до 10 тыс.м3/час | 10 блоков | 0.1 | 2637.87 | 1604.33 | 740.33 | 33.89 | 263.79 | 160.43 | 74.03 | 3.39 | 166.77 | 16.68 | 2.51 | 0.25
98 | прайс | Рекуператор PR 80-50 | шт | 1 | 11670.33 |  |  |  | 11670.33
В2, В3
99 | ФЕР20-01-001-01 В ред. пр. № 253 Минрегиона РФ | Прокладка воздуховодов из листовой, оцинкованной стали и алюминия класса Н (нормальные) толщиной: 0,5 мм, диаметром до 200 мм | 100 м2 поверхности воздуховодов | 0.013 | 2045.07 | 1467.1 | 143.32 | 7.02 | 26.59 | 19.07 | 1.86 | 0.09 | 167.86 | 2.18 | 0.52 | 0.01
100 | ФССЦ-301-1812 В ред. пр. № 308 Минрегиона РФ | Воздуховоды из листовой стали толщиной: 2,0 мм, диаметром до 800 мм | м2 | 1.3 | 152.86 |  |  |  | 198.72
101 | ФЕР20-02-003-05 В ред. пр. № 253 Минрегиона РФ | Установка решеток жалюзийных стальных: регулирующих (РР), номер 1, размер 100х200 мм 16,76 = 47,55 - 0,02 x 1 539,50 | 1 решетка | 4 | 16.76 | 10.49 | 2.37 |  | 67.04 | 41.96 | 9.48 |  | 1.17 | 4.68
102 | прайс | Диффузор ДПУ-М 100 | шт | 2 | 37.09 |  |  |  | 74.18
103 | прайс | Диффузор ДПУ-М 125 | шт | 2 | 40.76 |  |  |  | 81.52
104 | ФЕР20-03-002-01 В ред. пр. № 253 Минрегиона РФ | Установка вентиляторов осевых массой: до 0,025 т | 1 вентилятор | 2 | 47.77 | 38.29 | 7.45 | 0.14 | 95.54 | 76.58 | 14.9 | 0.28 | 3.98 | 7.96 | 0.01 | 0.02
105 | прайс | Вентилятор 125 ВКО1 | шт | 2 | 123.82 |  |  |  | 247.64
Холодоснабжение
106 | ФЕР20-06-001-01 В ред. пр. № 253 Минрегиона РФ | Установка кондиционеров доводчиков эжекционных | 10 доводчиков | 0.1 | 207.6 | 188.48 | 17.43 |  | 20.76 | 18.85 | 1.74 |  | 19 | 1.9
107 | прайс | Блок наружный SUZ-KA50VA2 | шт | 1 | 13575.71 |  |  |  | 13575.71
108 | ТЕР20-02-019-01 Распоряж. Правит. Пермского края от 20.01.10 №9-рп | Установка кронштейнов под вентиляционное оборудование | 100 кг изделия | 0.15 | 831.48 | 78.5 | 14.56 |  | 124.72 | 11.78 | 2.18 |  | 6.02 | 0.9
109 | ФЕРм12-01-105-01 В ред. пр. № 321 Минрегиона РФ | Трубопровод из медных труб на условное давление до 2,5 МПа, диаметр труб наружный: 18 мм | 100 м | 0.2 | 1203.56 | 849.45 | 294.56 | 18.63 | 240.71 | 169.89 | 58.91 | 3.73 | 88.3 | 17.66 | 1.51 | 0.3
110 | прайс | Труба медная 1/4" | м | 10 | 11.92 |  |  |  | 119.2
111 | прайс | Труба медная 1/2" | м | 10 | 28.03 |  |  |  | 280.3
112 | ТЕР26-01-017-01 Распоряж. Правит. Пермского края от 20.01.10 №9-рп | Изоляция трубопроводов изделиями из вспененного каучука («Армофлекс»), вспененного полиэтилена («Термофлекс») трубками | 10 м трубопровода | 2 | 2034.63 | 49.56 | 28.01 |  | 4069.26 | 99.12 | 56.02 |  | 3.52 | 7.04
113 | ТЕР20-06-014-01 Распоряж. Правит. Пермского края от 20.01.10 №9-рп | Присоединение трубопроводов к оросительной системе блока тепломассообмена производительностью до 20 тыс.м3/час | 10 блоков | 0.1 | 631.06 | 352.84 | 94.45 |  | 63.11 | 35.28 | 9.45 |  | 25.83 | 2.58
114 | прайс | Дренаж гофрированный d=15мм | м | 6 | 7.44 |  |  |  | 44.64
Раздел 2. Электромонтажные работы
115 | ФЕРм11-06-001-02 В ред. пр. № 321 Минрегиона РФ | Щиты и пульты, масса: до 100 кг | 1 шт. | 1 | 274.02 | 69.64 | 19.52 | 1.08 | 274.02 | 69.64 | 19.52 | 1.08 | 7.86 | 7.86 | 0.08 | 0.08
116 | прайс | Щит автоматики ЩУ1 (калькуляция по проекту) | шт | 1 | 20204.77 |  |  |  | 20204.77
117 | ФЕРм11-02-002-01 В ред. пр. № 321 Минрегиона РФ | Прибор, устанавливаемый на фланцевых соединениях, масса: до 1,5 кг | 1 шт. | 2 | 22.95 | 20.44 |  |  | 45.9 | 40.88 |  |  | 2.06 | 4.12
118 | прайс | Датчик засорения фильтра DPS 500 | шт | 1 | 379.52 |  |  |  | 379.52
119 | прайс | Датчик температуры канальный ТД715А-d6-L250-ХК | шт | 1 | 148 |  |  |  | 148
120 | ФЕРм11-04-005-01 В ред. пр. № 321 Минрегиона РФ | Пульт, рабочее место, масса: до 0,3 т | 1 шт. | 1 | 332.49 | 181.19 | 104.3 | 5.81 | 332.49 | 181.19 | 104.3 | 5.81 | 20.2 | 20.2 | 0.43 | 0.43
121 | прайс | Пульт управления PAR-21MAA | шт | 1 | 1709.58 |  |  |  | 1709.58
122 | ФЕРм08-02-409-02 В ред. пр. № 321 Минрегиона РФ | Труба винипластовая по установленным конструкциям, по стенам и колоннам с креплением скобами, диаметр: до 50 мм | 100 м | 1.56 | 2849.73 | 323.36 | 847.98 | 277.14 | 4445.58 | 504.44 | 1322.85 | 432.34 | 34.4 | 53.66 | 23.83 | 37.17
123 | прайс | Труба ПВХ гофро с протяжкой d50мм (15м) Т-пласт | м | 156 | 4.23 |  |  |  | 659.88
124 | ФЕРм08-02-412-01 В ред. пр. № 321 Минрегиона РФ | Затягивание провода в проложенные трубы и металлические рукава первого одножильного или многожильного в общей оплетке, суммарное сечение до 2,5 мм2 | 100 м | 0.85 | 611.25 | 52.73 | 2.42 | 0.14 | 519.56 | 44.82 | 2.06 | 0.12 | 5.61 | 4.77 | 0.01 | 0.01
125 | прайс | Провод ПВС 2*0,75 | м | 76 | 2.85 |  |  |  | 216.6
126 | прайс | Провод ПВС 3*0,75 | м | 9 | 3.31 |  |  |  | 29.79
127 | ФЕРм08-02-412-02 В ред. пр. № 321 Минрегиона РФ | Затягивание провода в проложенные трубы и металлические рукава первого одножильного или многожильного в общей оплетке, суммарное сечение до 6 мм2 | 100 м | 0.24 | 624.82 | 63.36 | 4.84 | 0.27 | 149.96 | 15.21 | 1.16 | 0.06 | 6.74 | 1.62 | 0.02
128 | ФССЦ-501-8190 В ред. пр. № 308 Минрегиона РФ | Кабель силовой с медными жилами с поливинилхлоридной изоляцией в поливинилхлоридной оболочке без защитного покрова: ВВГ, напряжением 0,66 Кв, число жил - 3 и сечением 1,5 мм2 | 1000 м | 0.013 | 3246.49 |  |  |  | 42.2
129 | ФССЦ-501-8203 В ред. пр. № 308 Минрегиона РФ | Кабель силовой с медными жилами с поливинилхлоридной изоляцией в поливинилхлоридной оболочке без защитного покрова: ВВГ, напряжением 0,66 Кв, число жил - 4 и сечением 1,5 мм2 | 1000 м | 0.011 | 4383.27 |  |  |  | 48.22
130 | ФЕРм08-02-412-03 В ред. пр. № 321 Минрегиона РФ | Затягивание провода в проложенные трубы и металлические рукава первого одножильного или многожильного в общей оплетке, суммарное сечение до 16 мм2 | 100 м | 0.28 | 655.82 | 73.88 | 9.68 | 0.54 | 183.63 | 20.69 | 2.71 | 0.15 | 7.86 | 2.2 | 0.04 | 0.01
131 | ФССЦ-501-8191 В ред. пр. № 308 Минрегиона РФ | Кабель силовой с медными жилами с поливинилхлоридной изоляцией в поливинилхлоридной оболочке без защитного покрова: ВВГ, напряжением 0,66 Кв, число жил - 3 и сечением 2,5 мм2 | 1000 м | 0.028 | 4883.86 |  |  |  | 136.75
132 | ФЕРм08-02-412-07 В ред. пр. № 321 Минрегиона РФ | Затягивание провода в проложенные трубы и металлические рукава первого одножильного или многожильного в общей оплетке, суммарное сечение до 150 мм2 | 100 м | 0.09 | 909.38 | 252.86 | 72.59 | 4.05 | 81.84 | 22.76 | 6.53 | 0.36 | 26.9 | 2.42 | 0.3 | 0.03
133 | прайс | Кабель ВВГнг 4*35 | м | 9 | 123.98 |  |  |  | 1115.82
134 | ФЕРм08-02-412-08 В ред. пр. № 321 Минрегиона РФ | Затягивание провода в проложенные трубы и металлические рукава первого одножильного или многожильного в общей оплетке, суммарное сечение до 240 мм2 | 100 м | 0.1 | 1052.62 | 369.42 | 96.78 | 5.4 | 105.26 | 36.94 | 9.68 | 0.54 | 39.3 | 3.93 | 0.4 | 0.04
135 | прайс | Кабель ВВГнг 5*50 | м | 10 | 260.84 |  |  |  | 2608.4
Подключение систем В2, В3
136 | ФЕРм08-02-422-01 В ред. пр. № 321 Минрегиона РФ | Затягивание проводов в электротехнический плинтус. Провод: один сечением до 2х2,5 мм2 | 100 м одного провода | 0.2 | 806.36 | 238.08 | 2.42 | 0.14 | 161.27 | 47.62 | 0.48 | 0.03 | 24 | 4.8 | 0.01
137 | ФЕРм08-02-390-01 Изм. Прик.Минрег. от 21.12.10 №747 | Короба пластмассовые: шириной до 40 мм | 100 м | 0.2 | 237.65 | 154.92 | 31.2 | 0.12 | 47.53 | 30.98 | 6.24 | 0.02 | 16.29 | 3.26 | 0.01
138 | прайс | Провода силовые для электрических установок с поливинилхлоридной изоляцией на напряжение до 380 В марки ПВС 3х0.75 мм2 | м | 20 | 3.31 |  |  |  | 66.2
139 | прайс | Кабель-канал "Элекор" 25х25 | м | 20 | 5.62 |  |  |  | 112.4
140 | ФЕРм08-03-591-01 В ред. пр. № 321 Минрегиона РФ | Выключатель: одноклавишный неутопленного типа при открытой проводке | 100 шт. | 0.02 | 748.16 | 391.84 | 19.74 | 0.41 | 14.96 | 7.84 | 0.39 | 0.01 | 39.5 | 0.79 | 0.03
141 | прайс | Выключатель одноклавишный для открытой проводки | шт | 2 | 12.96 |  |  |  | 25.92
Раздел 3. Общестроительные работы
Пробивка отверстий
141.1 | ФЕР46-03-007-03 В ред. пр. № 253 Минрегиона РФ | Пробивка проемов в конструкциях: из кирпича | 1 м3 | 0.9 | 372.13 | 110.33 | 261.8 | 25.55 | 334.92 | 99.3 | 235.62 | 23 | 12.3 | 11.07 | 2.54 | 2.29
141.2 | ФЕР46-03-017-03 В ред. пр. № 253 Минрегиона РФ | Заделка отверстий, гнезд и борозд: в стенах и перегородках железобетонных площадью до 0,1 м2 | 1 м3 заделки | 0.1 | 2336.31 | 611.44 | 37.87 |  | 233.63 | 61.14 | 3.79 |  | 75.58 | 7.56
141.3 | ФЕРр61-2-7 В ред. пр. № 207 Минрегиона РФ | Ремонт штукатурки внутренних стен по камню и бетону цементно-известковым раствором, площадью отдельных мест: до 1 м2 толщиной слоя до 20 мм | 100 м2 отремонтированной поверхности | 0.2 | 3184.35 | 2023.18 | 20.94 | 7.77 | 636.87 | 404.64 | 4.19 | 1.55 | 228.35 | 45.67 | 0.67 | 0.13
Устройство подвесного потолка в коридоре и регистратуре
145 | ФЕР10-05-011-02 В ред. пр. № 253 Минрегиона РФ | Устройство подвесных потолков из гипсокартонных листов (ГКЛ) по системе "КНАУФ": одноуровневых (П 113) | 100 м2 потолка | 0.563 | 5937.02 | 879.79 | 20.05 |  | 3342.54 | 495.32 | 11.29 |  | 97 | 54.61
146 | ФССЦ-201-0820 В ред. пр. № 308 Минрегиона РФ | Тяга подвеса: 850 | шт. | 45.6 | 0.74 |  |  |  | 33.74
147 | ФЕР15-04-006-01 В ред. пр. № 253 Минрегиона РФ | Покрытие поверхностей грунтовкой глубокого проникновения: за 1 раз потолков | 100 м2 покрытия | 0.563 | 79.28 | 77.92 | 1.18 | 0.12 | 44.63 | 43.87 | 0.66 | 0.07 | 8.1 | 4.56 | 0.01 | 0.01
148 | ФССЦ-101-3451 В ред. пр. № 308 Минрегиона РФ | Грунтовка акриловая: ВД-АК-133 | т | 0.007319 | 11594.98 |  |  |  | 84.86
149 | ФЕР15-04-005-02 В ред. пр. № 253 Минрегиона РФ | Окраска поливинилацетатными водоэмульсионными составами простая по штукатурке и сборным конструкциям: потолков, подготовленным под окраску | 100 м2 окрашиваемой поверхности | 0.563 | 1305 | 151.95 | 8.16 | 0.12 | 734.72 | 85.55 | 4.59 | 0.07 | 16.94 | 9.54 | 0.01 | 0.01
150 | ФЕР20-02-017-02 В ред. пр. № 253 Минрегиона РФ | Установка дверей герметических: штампованных размером 900х400 мм (прим.) 67,99 = 247,27 - 1 x 179,28 | 1 шт. | 6 | 67.99 | 20.42 | 10.33 |  | 407.94 | 122.52 | 61.98 |  | 2 | 12
151 | ФССЦ-201-8207 В ред. пр. № 308 Минрегиона РФ | Ревизионный люк: 60х60 см | шт. | 4 | 454.48 |  |  |  | 1817.92
152 | ФССЦ-201-8211 В ред. пр. № 308 Минрегиона РФ | Ревизионный люк: 100х100 см | шт. | 2 | 873.71 |  |  |  | 1747.42
Обшивка воздуховодов
153 | ФЕР10-05-009-02 В ред. пр. № 253 Минрегиона РФ | Облицовка стен по системе "КНАУФ" по одинарному металлическому каркасу из ПН и ПС профилей гипсокартонными листами в один слой (С 625): с дверным проемом (прим.) | 100 м2 стен (за вычетом проемов) | 2.99 | 5947.75 | 607.69 | 12.72 |  | 17783.77 | 1816.99 | 38.03 |  | 67 | 200.33
154 | ФЕР15-04-006-03 В ред. пр. № 253 Минрегиона РФ | Покрытие поверхностей грунтовкой глубокого проникновения: за 1 раз стен | 100 м2 покрытия | 2.99 | 64.37 | 63.01 | 1.18 | 0.12 | 192.47 | 188.4 | 3.53 | 0.36 | 6.55 | 19.58 | 0.01 | 0.03
155 | ФССЦ-101-3451 В ред. пр. № 308 Минрегиона РФ | Грунтовка акриловая: ВД-АК-133 | т | 0.03887 | 11594.98 |  |  |  | 450.7
156 | ФЕР15-04-005-01 В ред. пр. № 253 Минрегиона РФ | Окраска поливинилацетатными водоэмульсионными составами простая по штукатурке и сборным конструкциям: стен, подготовленным под окраску | 100 м2 окрашиваемой поверхности | 2.99 | 1187.07 | 136.16 | 7.29 | 0.12 | 3549.34 | 407.12 | 21.8 | 0.36 | 15.18 | 45.39 | 0.01 | 0.03
Итого прямые затраты по смете в ценах 2001г. | [8 empty] | 218054.79 | 10817.07 | 2845.03 | 492.34 |  | 1198.97 |  | 42.27
Итого прямые затраты по смете с учетом индексов, в текущих ценах | [8 empty] | 942402.16 | 123747.27 | 15391.62 | 5632.38 |  | 1198.97 |  | 42.27
Накладные расходы | [8 empty] | 128193.86
В том числе, справочно:
79%*0,85 ФОТ (от 4646,81) (Поз. 141.3) | [8 empty] | 3120.33
80%*0,85 ФОТ (от 3262,92) (Поз. 109, 115, 117) | [8 empty] | 2218.79
92%*0,85 ФОТ (от 2139,28) (Поз. 120) | [8 empty] | 1672.92
95%*0,85 ФОТ (от 13326,8) (Поз. 122, 124, 127, 130, 132, 134, 136-137, 140) | [8 empty] | 10761.39
100%*0,85 ФОТ (от 3020,62) (Поз. 58-59, 112) | [8 empty] | 2567.53
105%*0,85 ФОТ (от 8303,15) (Поз. 147, 149, 154, 156) | [8 empty] | 7410.56
110%*0,85 ФОТ (от 2098,55) (Поз. 141.1-141.2) | [8 empty] | 1962.14
118%*0,85 ФОТ (от 26452,83) (Поз. 145, 153) | [8 empty] | 26532.19
128%*0,85 ФОТ (от 66128,69) (Поз. 1, 3, 5, 7, 9, 11, 13, 15, 17, 21, 23, 29, 31, 33, 38.1-38.2, 39, 41, 44-45, 47, 49-50, 52, 55, 60, 64, 66, 68, 70, 72, 74, 77, 83, 85, 90, 92-93, 95, 97, 99, 101, 104, 106, 108, 113, 150) | [8 empty] | 71948.01
Сметная прибыль | [8 empty] | 75229.1
В том числе, справочно:
50%*0,8 ФОТ (от 4646,81) (Поз. 141.3) | [8 empty] | 1858.72
55%*0,8 ФОТ (от 8303,15) (Поз. 147, 149, 154, 156) | [8 empty] | 3653.39
60%*0,8 ФОТ (от 3262,92) (Поз. 109, 115, 117) | [8 empty] | 1566.2
63%*0,8 ФОТ (от 26452,83) (Поз. 145, 153) | [8 empty] | 13332.23
65%*0,8 ФОТ (от 15466,08) (Поз. 120, 122, 124, 127, 130, 132, 134, 136-137, 140) | [8 empty] | 8042.37
70%*0,8 ФОТ (от 5119,17) (Поз. 58-59, 112, 141.1-141.2) | [8 empty] | 2866.74
83%*0,8 ФОТ (от 66128,69) (Поз. 1, 3, 5, 7, 9, 11, 13, 15, 17, 21, 23, 29, 31, 33, 38.1-38.2, 39, 41, 44-45, 47, 49-50, 52, 55, 60, 64, 66, 68, 70, 72, 74, 77, 83, 85, 90, 92-93, 95, 97, 99, 101, 104, 106, 108, 113, 150) | [8 empty] | 43909.45
Итоги по смете:
Итоги по Строительным работам
Сантехнические работы - внутренние (трубопроводы, водопровод, канализация, отопление, газоснабжение, вентиляция и кондиционирование воздуха):
Итого Поз. 1, 3, 5, 7, 9, 11, 13, 15, 17, 21, 23, 29, 31, 33, 38.1-38.2, 39, 41, 44-45, 47, 49-50, 52, 55, 60, 64, 66, 68, 70, 72, 74, 77, 83, 85, 90, 92-93, 95, 97, 99, 101, 104, 106, 108, 113, 150 | [8 empty] | 10762.78 | 5757.8 | 883.53 | 22.68 |  | 649.25 |  | 1.7
Всего с учетом "Индексы 2 кв. 2011г к ФЕР ОЗП=11,44; ЭМ=5,41; ЗПМ=11,44; МАТ=3,93" | [8 empty] | 86846.43 | 65869.23 | 4779.9 | 259.46 |  | 649.25 |  | 1.7
Накладные расходы 128%*0,85 ФОТ (от 66 128,69) | [8 empty] | 71948.01
Сметная прибыль 83%*0,8 ФОТ (от 66 128,69) | [8 empty] | 43909.45
Итого c накладными и см. прибылью | [8 empty] | 202703.89 |  |  |  |  | 649.25 |  | 1.7
Материалы:
Итого Поз. 2, 4, 6, 8, 10, 12, 14, 16, 18-20, 22, 24-28, 30, 32, 34-35, 38, 40, 42, 44.1, 46, 48, 51, 53-54, 56-57, 61-63, 65, 67, 69, 71, 73, 75-76, 78-82, 84, 86-89, 91, 94, 96, 98, 100, 102-103, 105, 107, 110-111, 114, 116, 118-119, 121, 125-126, 133, 135, 146, 148, 151-152, 155 | [8 empty] | 165758.12
Всего с учетом "Индексы 2 кв. 2011г к ФЕР ОЗП=11,44; ЭМ=5,41; ЗПМ=11,44; МАТ=3,93" | [8 empty] | 651429.41
Теплоизоляционные работы:
Итого Поз. 58-59, 112 | [8 empty] | 6986.72 | 264.04 | 103.17 |  |  | 24.12
Всего с учетом "Индексы 2 кв. 2011г к ФЕР ОЗП=11,44; ЭМ=5,41; ЗПМ=11,44; МАТ=3,93" | [8 empty] | 29593.44 | 3020.62 | 558.15 |  |  | 24.12
Накладные расходы 100%*0,85 ФОТ (от 3 020,62) | [8 empty] | 2567.53
Сметная прибыль 70%*0,8 ФОТ (от 3 020,62) | [8 empty] | 1691.55
Итого c накладными и см. прибылью | [8 empty] | 33852.52 |  |  |  |  | 24.12
Материалы:
Итого Поз. 123, 128-129, 131, 138-139, 141 | [8 empty] | 1091.57
Всего с учетом "Индексы 2 кв. 2011г к ФЕР ОЗП=11,44; ЭМ=5,41; ЗПМ=11,44; МАТ=3,93" | [8 empty] | 4289.87
Работы по реконструкции зданий и сооружений (усиление и замена существующих конструкций, разборка и возведение отдельных конструктивных элементов):
Итого Поз. 141.1-141.2 | [8 empty] | 568.55 | 160.44 | 239.41 | 23 |  | 18.63 |  | 2.29
Всего с учетом "Индексы 2 кв. 2011г к ФЕР ОЗП=11,44; ЭМ=5,41; ЗПМ=11,44; МАТ=3,93" | [8 empty] | 3793.63 | 1835.43 | 1295.21 | 263.12 |  | 18.63 |  | 2.29
Накладные расходы 110%*0,85 ФОТ (от 2 098,55) | [8 empty] | 1962.14
Сметная прибыль 70%*0,8 ФОТ (от 2 098,55) | [8 empty] | 1175.19
Итого c накладными и см. прибылью | [8 empty] | 6930.96 |  |  |  |  | 18.63 |  | 2.29
Штукатурные работы (ремонтно-строительные):
Итого Поз. 141.3 | [8 empty] | 636.87 | 404.64 | 4.19 | 1.55 |  | 45.67 |  | 0.13
Всего с учетом "Индексы 2 кв. 2011г к ФЕР ОЗП=11,44; ЭМ=5,41; ЗПМ=11,44; МАТ=3,93" | [8 empty] | 5547.95 | 4629.08 | 22.67 | 17.73 |  | 45.67 |  | 0.13
Накладные расходы 79%*0,85 ФОТ (от 4 646,81) | [8 empty] | 3120.33
Сметная прибыль 50%*0,8 ФОТ (от 4 646,81) | [8 empty] | 1858.72
Итого c накладными и см. прибылью | [8 empty] | 10527 |  |  |  |  | 45.67 |  | 0.13
Деревянные конструкции:
Итого Поз. 145, 153 | [8 empty] | 21126.31 | 2312.31 | 49.32 |  |  | 254.94
Всего с учетом "Индексы 2 кв. 2011г к ФЕР ОЗП=11,44; ЭМ=5,41; ЗПМ=11,44; МАТ=3,93" | [8 empty] | 100464.84 | 26452.83 | 266.82 |  |  | 254.94
Накладные расходы 118%*0,85 ФОТ (от 26 452,83) | [8 empty] | 26532.19
Сметная прибыль 63%*0,8 ФОТ (от 26 452,83) | [8 empty] | 13332.23
Итого c накладными и см. прибылью | [8 empty] | 140329.26 |  |  |  |  | 254.94
Отделочные работы:
Итого Поз. 147, 149, 154, 156 | [8 empty] | 4521.16 | 724.94 | 30.58 | 0.86 |  | 79.07 |  | 0.08
Всего с учетом "Индексы 2 кв. 2011г к ФЕР ОЗП=11,44; ЭМ=5,41; ЗПМ=11,44; МАТ=3,93" | [8 empty] | 23257.72 | 8293.31 | 165.44 | 9.84 |  | 79.07 |  | 0.08
Накладные расходы 105%*0,85 ФОТ (от 8 303,15) | [8 empty] | 7410.56
Сметная прибыль 55%*0,8 ФОТ (от 8 303,15) | [8 empty] | 3653.39
Итого c накладными и см. прибылью | [8 empty] | 34321.67 |  |  |  |  | 79.07 |  | 0.08
Итого | [8 empty] | 1084384.58 |  |  |  |  | 1071.68 |  | 4.2
Итоги по Монтажным работам
Монтаж оборудования:
Итого Поз. 109, 115, 117 | [8 empty] | 560.63 | 280.41 | 78.43 | 4.81 |  | 29.64 |  | 0.38
Всего с учетом "Индексы 2 кв. 2011г к ФЕР ОЗП=11,44; ЭМ=5,41; ЗПМ=11,44; МАТ=3,93" | [8 empty] | 4425.23 | 3207.89 | 424.31 | 55.03 |  | 29.64 |  | 0.38
Накладные расходы 80%*0,85 ФОТ (от 3 262,92) | [8 empty] | 2218.79
Сметная прибыль 60%*0,8 ФОТ (от 3 262,92) | [8 empty] | 1566.2
Итого c накладными и см. прибылью | [8 empty] | 8210.22 |  |  |  |  | 29.64 |  | 0.38
Монтаж радиотелевизионного и электронного оборудования:
Итого Поз. 120 | [8 empty] | 332.49 | 181.19 | 104.3 | 5.81 |  | 20.2 |  | 0.43
Всего с учетом "Индексы 2 кв. 2011г к ФЕР ОЗП=11,44; ЭМ=5,41; ЗПМ=11,44; МАТ=3,93" | [8 empty] | 2821.78 | 2072.81 | 564.26 | 66.47 |  | 20.2 |  | 0.43
Накладные расходы 92%*0,85 ФОТ (от 2 139,28) | [8 empty] | 1672.92
Сметная прибыль 65%*0,8 ФОТ (от 2 139,28) | [8 empty] | 1112.43
Итого c накладными и см. прибылью | [8 empty] | 5607.13 |  |  |  |  | 20.2 |  | 0.43
Электромонтажные работы на других объектах:
Итого Поз. 122, 124, 127, 130, 132, 134, 136-137, 140 | [8 empty] | 5709.59 | 731.3 | 1352.1 | 433.63 |  | 77.45 |  | 37.26
Всего с учетом "Индексы 2 кв. 2011г к ФЕР ОЗП=11,44; ЭМ=5,41; ЗПМ=11,44; МАТ=3,93" | [8 empty] | 29931.86 | 8366.07 | 7314.86 | 4960.73 |  | 77.45 |  | 37.26
Накладные расходы 95%*0,85 ФОТ (от 13 326,80) | [8 empty] | 10761.39
Сметная прибыль 65%*0,8 ФОТ (от 13 326,80) | [8 empty] | 6929.94
Итого c накладными и см. прибылью | [8 empty] | 47623.19 |  |  |  |  | 77.45 |  | 37.26
Итого | [8 empty] | 61440.54 |  |  |  |  | 127.29 |  | 38.07
Итого | [8 empty] | 1145825.12 |  |  |  |  | 1198.97 |  | 42.27
В том числе:
Материалы | [8 empty] | 803263.27
Машины и механизмы | [8 empty] | 15391.62
ФОТ | [8 empty] | 129379.65
Накладные расходы | [8 empty] | 128193.86
Сметная прибыль | [8 empty] | 75229.1
Непредвиденные затраты 2% | [8 empty] | 22916.5
Итого с непредвиденными | [8 empty] | 1168741.62
НДС 18% | [8 empty] | 210373.49
ВСЕГО по смете | [8 empty] | 1379115.11 |  |  |  |  | 1198.97 |  | 42.27
*В качестве используемых при выполнении работ товаров, материалов, оборудования представленных в Локальном сметном расчете с обозначением товарного знака, могут быть предложены по согласованию с проектировщиками иные, но сходные, эквивалентные данным товарам по техническим характеристикам.
Составил: ___________________________
(должность, подпись, расшифровка)
Проверил: ___________________________
(должность, подпись, расшифровка)