## Дефектная ведомость
ТЕХНИЧЕСКОЕ ЗАДАНИЕ
на капитальный ремонт рулонной кровли неонатального корпуса - 2 очередь в МУЗ "ГДКБ № 1" по адресу: г. Пермь, ул. Лебедева,44
№ пп | Наименование | Ед. изм. | Кол. | Примечание
1 | 2 | 3 | 4 | 5
Раздел 1. Новый раздел
1 | Устройство мелких покрытий (брандмауэры, парапеты, свесы и т.п.) из листовой оцинкованной стали | 100 м2 покрытия | 1.91
2 | Смена обделок из листовой стали (брандмауэров и парапетов без обделки боковых стенок) шириной: до 1 м | 100 м | 1.92
3 | Разборка покрытий кровель: из рулонных материалов | 100 м2 покрытия | 0.55
4 | Разборка выравнивающих стяжек: цементно-песчаных толщиной 15 мм | 100 м2 стяжки | 0.55
5 | Разборка выравнивающих стяжек: на каждый 1 мм изменения толщины добавлять или исключать к расценке 12-01-017-01 | 100 м2 стяжки | 0.55
6 | Разборка покрытий плитами: из легких (ячеистых) бетонов или фибролита насухо | 100 м2 утепляемого покрытия | 0.55
7 | Разборка пароизоляции: прокладочной в один слой | 100 м2 изолируемой поверхности | 0.55
8 | Устройство пароизоляции: прокладочной в один слой | 100 м2 изолируемой поверхности | 0.55
9 | Утепление покрытий плитами: из минеральной ваты или перлита на битумной мастике в один слой | 100 м2 утепляемого покрытия | 0.55
10 | Плиты из минеральной ваты: на синтетическом связующем М-250 (ГОСТ 9573-82) | м3 | -3.399
11 | Плиты минераловатные "Руф Баттс" ROCKWOOL | м3 | 3.399
12 | Утепление покрытий плитами: на каждый последующий слой добавлять к расценке 12-01-013-03 | 100 м2 утепляемого покрытия | 0.55
13 | Плиты из минеральной ваты: на синтетическом связующем М-250 (ГОСТ 9573-82) | м3 | -3.399
14 | Плиты минераловатные "Руф Баттс В" ROCKWOOL | м3 | 3.399
15 | Облицовка стен фасадов зданий искусственными плитами типа <ФАССТ> на металлическом каркасе | 100 м2 поверхности облицовки | 0.9
16 | Устройство выравнивающих стяжек: цементно-песчаных толщиной 15 мм | 100 м2 стяжки | 0.55
17 | Устройство выравнивающих стяжек: на каждый 1 мм изменения толщины добавлять или исключать к расценке 12-01-017-01 | 100 м2 стяжки | 0.55
18 | Огрунтовка оснований из бетона или раствора под водоизоляционный кровельный ковер: готовой эмульсией битумной | 100 м2 кровли | 0.55
19 | Устройство кровель плоских из наплавляемых материалов: в два слоя | 100 м2 кровли | 0.55
20 | Материалы рулонные кровельные для: нижних слоев, изопласт ЭПП-4 | м2 | -63.8
21 | Материалы рулонные кровельные для: верхнего слоя, изопласт ЭКП-4.5 | м2 | -62.7
22 | Стеклоизол ТПП | м2 | 63.8
23 | Стеклоизол ТКП | м2 | 62.7
24 | Устройство дополнительного слоя из наплавляемых материалов: в два слоя | 100 м2 кровли | 0.04
25 | Материалы рулонные кровельные для: нижних слоев, изопласт ЭПП-4 | м2 | -4.64
26 | Материалы рулонные кровельные для: верхнего слоя, изопласт ЭКП-4.5 | м2 | -4.56
27 | Стеклоизол ТПП | м2 | 4.64
28 | Стеклоизол ТКП | м2 | 4.56
29 | Устройство примыканий кровель из наплавляемых материалов к стенам и парапетам высотой: более 600 мм с одним фартуком | 100 м примыканий | 0.33
30 | Материалы рулонные кровельные для: верхнего слоя, изопласт ЭКП-4.5 | м2 | -62.37
31 | Стеклоизол ТКП | м2 | 62.37
32 | Разборка выравнивающих стяжек: цементно-песчаных толщиной 15 мм | 100 м2 стяжки | 0.0306
33 | Разборка выравнивающих стяжек: на каждый 1 мм изменения толщины добавлять или исключать к расценке 12-01-017-01 | 100 м2 стяжки | 0.0306
34 | Устройство выравнивающих стяжек: цементно-песчаных толщиной 15 мм | 100 м2 стяжки | 0.036
35 | Устройство выравнивающих стяжек: на каждый 1 мм изменения толщины добавлять или исключать к расценке 12-01-017-01 | 100 м2 стяжки | 0.036
36 | Смена мелких покрытий из листовой стали в кровлях из рулонных и штучных материалов: карнизных свесов | 100 м покрытия | 0.1362
37 | Смена обделок из листовой стали (поясков, сандриков, отливов, карнизов) шириной: до 0,4 м | 100 м | 0.2
38 | Смена обделок из листовой стали (брандмауэров и парапетов без обделки боковых стенок) шириной: до 1 м | 100 м | 0.1306
39 | Устройство мелких покрытий (брандмауэры, парапеты, свесы и т.п.) из листовой оцинкованной стали | 100 м2 покрытия | 0.0078
40 | Облицовка ворот стальным профилированным листом | 100 м2 | 0.0915
41 | Разборка покрытий кровель: из рулонных материалов | 100 м2 покрытия | 0.08
42 | Разборка выравнивающих стяжек: цементно-песчаных толщиной 15 мм | 100 м2 стяжки | 0.08
43 | Разборка выравнивающих стяжек: на каждый 1 мм изменения толщины добавлять или исключать к расценке 12-01-017-01 | 100 м2 стяжки | 0.08
44 | Разборка покрытий плитами: из легких (ячеистых) бетонов или фибролита насухо | 100 м2 утепляемого покрытия | 0.08
45 | Разборка пароизоляции: прокладочной в один слой | 100 м2 изолируемой поверхности | 0.08
46 | Устройство пароизоляции: прокладочной в один слой | 100 м2 изолируемой поверхности | 0.08
47 | Утепление покрытий плитами: из минеральной ваты или перлита на битумной мастике в один слой | 100 м2 утепляемого покрытия | 0.08
48 | Плиты из минеральной ваты: на синтетическом связующем М-250 (ГОСТ 9573-82) | м3 | -0.4944
49 | Плиты минераловатные "Руф Баттс" ROCKWOOL | м3 | 0.4944
50 | Утепление покрытий плитами: на каждый последующий слой добавлять к расценке 12-01-013-03 | 100 м2 утепляемого покрытия | 0.08
51 | Плиты из минеральной ваты: на синтетическом связующем М-250 (ГОСТ 9573-82) | м3 | -0.4944
52 | Плиты минераловатные "Руф Баттс В" ROCKWOOL | м3 | 0.4944
53 | Отбивка штукатурки с поверхностей: стен и потолков кирпичных | 100 м2 | 0.26
54 | Оштукатуривание поверхности дымовых труб | 100 м2 поверхности | 0.26
55 | Устройство выравнивающих стяжек: цементно-песчаных толщиной 15 мм | 100 м2 стяжки | 0.08
56 | Устройство выравнивающих стяжек: на каждый 1 мм изменения толщины добавлять или исключать к расценке 12-01-017-01 | 100 м2 стяжки | 0.08
57 | Огрунтовка оснований из бетона или раствора под водоизоляционный кровельный ковер: готовой эмульсией битумной | 100 м2 кровли | 0.08
58 | Устройство кровель плоских из наплавляемых материалов: в два слоя | 100 м2 кровли | 0.08
59 | Материалы рулонные кровельные для: нижних слоев, изопласт ЭПП-4 | м2 | -9.28
60 | Материалы рулонные кровельные для: верхнего слоя, изопласт ЭКП-4.5 | м2 | -9.12
61 | Стеклоизол ТПП | м2 | 9.28
62 | Стеклоизол ТКП | м2 | 9.12
63 | Устройство примыканий кровель из наплавляемых материалов к стенам и парапетам высотой: более 600 мм с одним фартуком | 100 м примыканий | 0.16
64 | Материалы рулонные кровельные для: верхнего слоя, изопласт ЭКП-4.5 | м2 | -30.24
65 | Стеклоизол ТКП | м2 | 30.24
66 | Разборка выравнивающих стяжек: цементно-песчаных толщиной 15 мм | 100 м2 стяжки | 0.68
67 | Разборка выравнивающих стяжек: на каждый 1 мм изменения толщины добавлять или исключать к расценке 12-01-017-01 | 100 м2 стяжки | 0.68
68 | Устройство выравнивающих стяжек: цементно-песчаных толщиной 15 мм | 100 м2 стяжки | 0.68
69 | Устройство выравнивающих стяжек: на каждый 1 мм изменения толщины добавлять или исключать к расценке 12-01-017-01 | 100 м2 стяжки | 0.68
70 | Смена мелких покрытий из листовой стали в кровлях из рулонных и штучных материалов: карнизных свесов | 100 м покрытия | 0.0411
71 | Смена обделок из листовой стали (поясков, сандриков, отливов, карнизов) шириной: до 0,4 м | 100 м | 0.1
72 | Смена обделок из листовой стали (брандмауэров и парапетов без обделки боковых стенок) шириной: до 1 м | 100 м | 0.06
73 | Устройство мелких покрытий (брандмауэры, парапеты, свесы и т.п.) из листовой оцинкованной стали | 100 м2 покрытия | 0.03
74 | Разборка покрытий кровель: из рулонных материалов | 100 м2 покрытия | 0.09
75 | Разборка выравнивающих стяжек: цементно-песчаных толщиной 15 мм | 100 м2 стяжки | 0.09
76 | Разборка выравнивающих стяжек: на каждый 1 мм изменения толщины добавлять или исключать к расценке 12-01-017-01 | 100 м2 стяжки | 0.09
77 | Оштукатуривание поверхности дымовых труб | 100 м2 поверхности | 0.3
78 | Устройство выравнивающих стяжек: цементно-песчаных толщиной 15 мм | 100 м2 стяжки | 0.09
79 | Устройство выравнивающих стяжек: на каждый 1 мм изменения толщины добавлять или исключать к расценке 12-01-017-01 | 100 м2 стяжки | 0.09
80 | Огрунтовка оснований из бетона или раствора под водоизоляционный кровельный ковер: готовой эмульсией битумной | 100 м2 кровли | 0.09
81 | Устройство кровель плоских из наплавляемых материалов: в два слоя | 100 м2 кровли | 0.09
82 | Материалы рулонные кровельные для: нижних слоев, изопласт ЭПП-4 | м2 | -10.44
83 | Материалы рулонные кровельные для: верхнего слоя, изопласт ЭКП-4.5 | м2 | -10.26
84 | Стеклоизол ТПП | м2 | 10.44
85 | Стеклоизол ТКП | м2 | 10.26
86 | Устройство примыканий кровель из наплавляемых материалов к стенам и парапетам высотой: более 600 мм с одним фартуком | 100 м примыканий | 0.3
87 | Материалы рулонные кровельные для: верхнего слоя, изопласт ЭКП-4.5 | м2 | -56.7
88 | Стеклоизол ТКП | м2 | 56.7
89 | Смена обделок из листовой стали (поясков, сандриков, отливов, карнизов) шириной: до 0,4 м | 100 м | 0.3
90 | Устройство мелких покрытий (брандмауэры, парапеты, свесы и т.п.) из листовой оцинкованной стали | 100 м2 покрытия | 0.009
91 | Огрунтовка металлических поверхностей за один раз: грунтовкой ГФ-021 | 100 м2 окрашиваемой поверхности | 0.15
92 | Окраска металлических огрунтованных поверхностей: эмалью ПФ-115 | 100 м2 окрашиваемой поверхности | 0.15
93 | Устройство примыканий кровель из наплавляемых материалов к стенам и парапетам высотой: более 600 мм с одним фартуком | 100 м примыканий | 0.26
94 | Материалы рулонные кровельные для: верхнего слоя, изопласт ЭКП-4.5 | м2 | -49.14
95 | Стеклоизол ТКП | м2 | 49.14
96 | Смена обделок из листовой стали (брандмауэров и парапетов без обделки боковых стенок) шириной: до 1 м | 100 м | 0.13
97 | Герметик строительный "RDPRO", 300 мл | шт. | 18
Раздел 2. Вывоз мусора
98 | Мусор строительный с погрузкой вручную: погрузка | тонна | 1.2
99 | Перевозка грузов автомобилями-самосвалами грузоподъемностью 10 т работающих вне карьера: расстояние перевозки 30 км; нормативное время пробега 1,92 час; класс груза 1 | 1 тонна | 1.2