## Локальная смета
СОГЛАСОВАНО: | [11 empty] | УТВЕРЖДАЮ:
главный врач МУЗ "ГКП№4"
Н.М.Зуева
_________________ | [11 empty] | _________________
" _____ " ________________ 201_ г. | [11 empty] | "____" ______________201_ г.
МУЗ "ГКП№ 4"
(наименование стройки)
ЛОКАЛЬНЫЙ СМЕТНЫЙ РАСЧЕТ №
(локальная смета)
|  | на | капитальный ремонт: электромонтажные работы в помещении поликлинники № 1 по адресу г. Пермь, ул. Ш. Космонавтов, 108
(наименование работ и затрат, наименование объекта)
Основание:
|  |  | Сметная стоимость монтажных работ _______________________________________________________________________________________________ | [5 empty] | ___________________________1745543,98 |  | тыс. руб.
|  |  | Средства на оплату труда _______________________________________________________________________________________________ | [5 empty] | ___________________________205009,00 |  | тыс. руб.
|  |  | Сметная трудоемкость _______________________________________________________________________________________________ | [5 empty] | _______________________________________________________________________________________________1763,86 |  | чел.час
|  |  | Трудозатраты механизаторов _______________________________________________________________________________________________ | [5 empty] | _______________________________________________________________________________________________94,09 |  | чел.час
Составлен(а) в текущих (прогнозных) ценах по состоянию на 2 квартал 2011 г.
№ пп | Обоснование | Наименование | Ед. изм. | Кол. | Стоимость единицы, руб. |  |  |  | Общая стоимость, руб. |  |  |  | Т/з осн. раб.на ед. | Т/з осн. раб. Всего | Т/з мех. на ед. | Т/з мех. Всего
[5 empty] | Всего | В том числе |  |  | Всего | В том числе
[6 empty] | Осн.З/п | Эк.Маш | З/пМех |  | Осн.З/п | Эк.Маш | З/пМех
1 | 2 | 3 | 4 | 5 | 6 | 7 | 8 | 9 | 10 | 11 | 12 | 13 | 14 | 15 | 16 | 17
Раздел 1.
1 | ФЕРм08-02-409-01 | Труба винипластовая по установленным конструкциям, по стенам и колоннам с креплением скобами, диаметр: до 25 мм | 100 м | 38 | 1739.1 | 223.72 | 58.55 | 1.49 | 66085.8 | 8501.36 | 2224.9 | 56.62 | 23.8 | 904.4 | 0.11 | 4.18
2 | ФССЦ-301-1380 | Трубки защитные гофрированные | м | 3800 | 9.5 |  |  |  | 36100
3 | ФЕРм08-02-412-02 | Затягивание провода в проложенные трубы и металлические рукава первого одножильного или многожильного в общей оплетке, суммарное сечение до 6 мм2 | 100 м | 38 | 274.18 | 63.36 | 4.84 | 0.27 | 10418.84 | 2407.68 | 183.92 | 10.26 | 6.74 | 256.12 | 0.02 | 0.76
4 | ФССЦ-501-8190 | Кабель силовой с медными жилами с поливинилхлоридной изоляцией в поливинилхлоридной оболочке без защитного покрова: ВВГ, напряжением 0,66 Кв, число жил - 3 и сечением 1,5 мм2 | 1000 м | 2 | 3246.49 |  |  |  | 6492.98
5 | ФССЦ-501-8191 | Кабель силовой с медными жилами с поливинилхлоридной изоляцией в поливинилхлоридной оболочке без защитного покрова: ВВГ, напряжением 0,66 Кв, число жил - 3 и сечением 2,5 мм2 | 1000 м | 1.5 | 4883.86 |  |  |  | 7325.79
6 | ФЕРм08-02-399-02 | Провод в коробах, сечением: до 35 мм2 | 100 м | 4.5 | 107.47 | 44.18 | 7.26 | 0.41 | 483.62 | 198.81 | 32.67 | 1.85 | 4.7 | 21.15 | 0.03 | 0.14
7 | ФССЦ-509-1827 | Кабель-канал (короб) "Электропласт" 12x12 мм | м | 300 | 0.83 |  |  |  | 249
8 | ФССЦ-509-1830 | Кабель-канал (короб) "Электропласт" 20x10 мм | м | 50 | 1.19 |  |  |  | 59.5
9 | ФССЦ-509-1840 | Кабель-канал (короб) "Электропласт" 100x60 мм | м | 100 | 13.6 |  |  |  | 1360
10 | ФЕРм08-02-399-01 | Провод в коробах, сечением: до 6 мм2 | 100 м | 4.5 | 88.72 | 33.09 | 2.42 | 0.14 | 399.24 | 148.91 | 10.89 | 0.63 | 3.52 | 15.84 | 0.01 | 0.05
11 | ФССЦ-501-8210 | Кабель силовой с медными жилами с поливинилхлоридной изоляцией в поливинилхлоридной оболочке без защитного покрова: ВВГ, напряжением 0,66 Кв, число жил - 5 и сечением 2,5 мм2 | 1000 м | 0.1 | 8697.61 |  |  |  | 869.76
12 | ФССЦ-501-8211 | Кабель силовой с медными жилами с поливинилхлоридной изоляцией в поливинилхлоридной оболочке без защитного покрова: ВВГ, напряжением 0,66 Кв, число жил - 5 и сечением 4,0 мм2 | 1000 м | 0.2 | 12982.57 |  |  |  | 2596.51
13 | ФССЦ-501-8213 | Кабель силовой с медными жилами с поливинилхлоридной изоляцией в поливинилхлоридной оболочке без защитного покрова: ВВГ, напряжением 0,66 Кв, число жил - 5 и сечением 10 мм2 | 1000 м | 0.25 | 28791.27 |  |  |  | 7197.82
14 | ФССЦ-503-0532 | Разветвительная коробка У-409 | шт. | 50 | 34.51 |  |  |  | 1725.5
15 | ФЕРм08-03-593-09 | Светильник: местного освещения | 100 шт. | 0.1 | 1652.95 | 846.18 | 246.07 | 2.16 | 165.3 | 84.62 | 24.61 | 0.22 | 85.3 | 8.53 | 0.16 | 0.02
16 | ФССЦ-509-1777 | Светильник НПО 01-1x60 (таблетка) с компактной энергосберегающей люминесцентной лампой мощностью 15 Вт с цоколем Е27 класса энергоэффективности А | шт. | 10 | 35.63 |  |  |  | 356.3
17 | ФЕРм08-03-594-09 | Светильник на кронштейнах | 100 шт. | 1.63 | 6780.51 | 1755.84 | 2084.18 | 633.33 | 11052.23 | 2862.02 | 3397.21 | 1032.33 | 177 | 288.51 | 54.27 | 88.46
18 | Прайс лист | Светильник накладной с ЭПРА 2х36 Вт (с 2 люминесцентными лампами Philips TL-D 36W/54-765 G13 мощностью 36 Вт класса энергоэффективности В) с закрытым призматическим рассеивателем из прозрачного полимерного материала с призматической структурой в рамке, устанавливаемым в корпус скрытыми пружинками | шт. | 15 | 160.91 |  |  |  | 2413.65
19 | Прайс лист | Светильник накладной с ЭПРА 4х18 Вт (с 4 люминесцентными лампами Philips TL-D 18W/33-640 G13 мощностью 18 Вт класса энергоэффективности В) 4х18 Вт с закрытым призматическим рассеивателем из прозрачного полимерного материала с призматической структурой в рамке, устанавливаемым в корпус скрытыми пружинками | шт. | 200 | 240 |  |  |  | 48000
20 | ФЕРм08-03-591-01 | Выключатель: одноклавишный неутопленного типа при открытой проводке | 100 шт. | 0.1 | 748.16 | 391.84 | 19.74 | 0.41 | 74.82 | 39.18 | 1.97 | 0.04 | 39.5 | 3.95 | 0.03
21 | ФССЦ-509-2269 | Выключатели автоматические "Legrand" для откр.установки 1 кл. -80201 | шт. | 40 | 41.95 |  |  |  | 1678
22 | ФЕРм08-03-591-04 | Выключатель: двухклавишный неутопленного типа при открытой проводке | 100 шт. | 0.05 | 785.06 | 435.49 | 22.16 | 0.54 | 39.25 | 21.77 | 1.11 | 0.03 | 43.9 | 2.2 | 0.04
23 | ФССЦ-509-2270 | Выключатели автоматические "Legrand" для откр. установки 2 кл. -80203 | шт. | 5 | 46.02 |  |  |  | 230.1
24 | ФЕРм08-03-591-08 | Розетка штепсельная: неутопленного типа при открытой проводке | 100 шт. | 0.2 | 788.01 | 428.54 | 22.16 | 0.54 | 157.6 | 85.71 | 4.43 | 0.11 | 43.2 | 8.64 | 0.04 | 0.01
25 | ФССЦ-503-9013 | Розетка двойная | шт. | 50 | 51.34 |  |  |  | 2567
26 | ФССЦ-503-9013 | Розетка комбинированная TWT | шт. | 50 | 75 |  |  |  | 3750
27 | ФЕРм08-03-599-09 | Щитки осветительные, устанавливаемые на стене: распорными дюбелями, масса щитка до 6 кг | 1 шт. | 24 | 86.68 | 33.33 | 3.48 | 0.14 | 2080.32 | 799.92 | 83.52 | 3.36 | 3.36 | 80.64 | 0.01 | 0.24
28 | Прайс лист | Щит распределительный | шт. | 20 | 668.5 |  |  |  | 13370
29 | Прайс лист | Бокс на 4 модуля | шт. | 4 | 820 |  |  |  | 3280
30 | ФЕРм08-03-527-01 | Ящик с трехполюсным рубильником и конденсаторами, устанавливаемый на конструкции на стене или колонне, на ток: до 70 А | 1 шт. | 4 | 312.04 | 35.91 | 6.19 | 0.27 | 1248.16 | 143.64 | 24.76 | 1.08 | 3.57 | 14.28 | 0.02 | 0.08
31 | ФССЦ-504-0308 | Ящики силовые | шт. | 4 | 807.08 |  |  |  | 3228.32
32 | ФЕРм08-03-526-01 | Автомат одно-, двух-, трехполюсный, устанавливаемый на конструкции: на стене или колонне, на ток до 25 А | 1 шт. | 80 | 255.97 | 14.84 | 1.13 |  | 20477.6 | 1187.2 | 90.4 |  | 1.56 | 124.8
33 | ФССЦ-509-2293 | Выключатели автоматические "Legrand" серии DX 16А 1 полюсной | шт. | 37 | 66.48 |  |  |  | 2459.76
34 | ФССЦ-509-2302 | Выключатели автоматические "Legrand" серии DXР 25А 2 полюсной | шт. | 13 | 163.24 |  |  |  | 2122.12
35 | Прайс лист | Автомат диференциальный 1-полюс 25А | шт. | 30 | 117.66 |  |  |  | 3529.8
36 | ФЕРм08-03-526-02 | Автомат одно-, двух-, трехполюсный, устанавливаемый на конструкции: на стене или колонне, на ток до 100 А | 1 шт. | 15 | 283.55 | 22.06 | 3.77 | 0.14 | 4253.25 | 330.9 | 56.55 | 2.1 | 2.32 | 34.8 | 0.01 | 0.15
37 | ФССЦ-509-2296 | Выключатели автоматические "Legrand" серии DX- 1 полюс. 40А | шт. | 2 | 81.17 |  |  |  | 162.34
38 | ФССЦ-509-2311 | Выключатели автоматические "Legrand" серии DX- 3 полюсн. 32А | шт. | 5 | 347.49 |  |  |  | 1737.45
39 | ФССЦ-509-2313 | Выключатели автоматические "Legrand" серии DX- 3 полюсн. 50А | шт. | 4 | 428.4 |  |  |  | 1713.6
40 | Прайс лист | Автомат диференциальный 3 полюс 40А | шт. | 4 | 220 |  |  |  | 880
Итого прямые затраты по смете в ценах 2001г. | [8 empty] | 272391.33 | 16811.72 | 6136.94 | 1108.63 |  | 1763.86 |  | 94.09
Итого прямые затраты по смете с учетом индексов, в текущих ценах | [8 empty] | 1207125.37 | 192326.08 | 34489.6 | 12682.73 |  | 1763.86 |  | 94.09
Накладные расходы | [8 empty] | 165544.61
95%*0,85 ФОТ (от 205008,81) (Поз. 1-40) | [8 empty] | 165544.61
Сметная прибыль | [8 empty] | 106604.58
65%*0,8 ФОТ (от 205008,81) (Поз. 1-40) | [8 empty] | 106604.58
Итого | [8 empty] | 1479274.56 |  |  |  |  | 1763.86 |  | 94.09
НДС 18% | [8 empty] | 266269.42
ВСЕГО по смете | [8 empty] | 1745543.98 |  |  |  |  | 1763.86 |  | 94.09
* Примечание: Все товарные знаки читать в редакции со словами "или эквивалент"
Составил: ___________________________
(должность, подпись, расшифровка)
Проверил: ___________________________
(должность, подпись, расшифровка)