## Локальная смета
СОГЛАСОВАНО: | [11 empty] | УТВЕРЖДАЮ:
_________________ | [11 empty] | _________________
" _____ " ________________ 201_ г. | [11 empty] | "____" ______________201_ г.
МУЗ ГДКБ №1
(наименование стройки)
ЛОКАЛЬНЫЙ СМЕТНЫЙ РАСЧЕТ №
(локальная смета)
|  | на | капитальный ремонт системы канализации, ул.Бушмакина,19
(наименование работ и затрат, наименование объекта)
Основание:
|  |  | Сметная стоимость строительных работ _______________________________________________________________________________________________ | [5 empty] | ___________________________1878135,8 |  | руб.
|  |  | Средства на оплату труда _______________________________________________________________________________________________ | [5 empty] | ___________________________242823,98 |  | руб.
|  |  | Сметная трудоемкость _______________________________________________________________________________________________ | [5 empty] | _______________________________________________________________________________________________2260,02 |  | чел.час
Составлен(а) в текущих (прогнозных) ценах по состоянию на _______201_ г.
№ пп | Обоснование | Наименование | Ед. изм. | Кол. | Стоимость единицы, руб. |  |  |  | Общая стоимость, руб. |  |  |  | Т/з осн. раб.на ед. | Т/з осн. раб. Всего | Т/з мех. на ед. | Т/з мех. Всего
[5 empty] | Всего | В том числе |  |  | Всего | В том числе
[6 empty] | Осн.З/п | Эк.Маш | З/пМех |  | Осн.З/п | Эк.Маш | З/пМех
1 | 2 | 3 | 4 | 5 | 6 | 7 | 8 | 9 | 10 | 11 | 12 | 13 | 14 | 15 | 16 | 17
Раздел 1. Канализация
1 | ФЕРр65-03-06 | Снятие смесителя : с душевой сеткой | 100 шт. арматуры | 0.15 | 493.32 | 490.92 | 2.4 | 1.27 | 74 | 73.64 | 0.36 | 0.19 | 57.57 | 8.64 | 0.12 | 0.02
2 | ФЕРр65-04-04 | Демонтаж санитарных приборов: ванн | 100 шт. приборов | 0.15 | 2551.11 | 2498.51 | 52.6 | 27.83 | 382.67 | 374.78 | 7.89 | 4.17 | 293 | 43.95 | 2.63 | 0.39
3 | ФЕР17-01-001-01 | Установка ванн купальных прямых: чугунных | 10 комплектов | 1.5 | 13814.14 | 309.91 | 93.34 | 16.4 | 20721.21 | 464.87 | 140.01 | 24.6 | 32.19 | 48.29 | 1.55 | 2.33
4 | ФЕР17-01-002-03 | Установка: смесителей | 10 шт | 1.5 | 1514.73 | 67.39 | 1.92 |  | 2272.1 | 101.09 | 2.88 |  | 7 | 10.5
5 | 300-1527 | Смеситель латунный с гальванопокрытием для мойки настольный с верхней камерой смешения | шт. | -15 | 143 |  |  |  | -2145
6 | ФССЦ-301-0998 | Смесители для ванн ОМ-672 | шт | 15 | 463.34 |  |  |  | 6950.1
7 | ФЕРр65-03-07 | Снятие смесителя : без душевой сетки | 100 шт. арматуры | 0.58 | 314.44 | 313.04 | 1.4 | 0.74 | 182.38 | 181.57 | 0.81 | 0.43 | 36.71 | 21.29 | 0.07 | 0.04
8 | ФЕРр65-04-01 | Демонтаж санитарных приборов: умывальников и раковин | 100 шт. приборов | 0.58 | 442.65 | 437.45 | 5.2 | 2.75 | 256.74 | 253.72 | 3.02 | 1.6 | 51.3 | 29.75 | 0.26 | 0.15
9 | ФЕР17-01-001-14 | Установка умывальников одиночных0: с подводкой холодной и горячей воды | 10 комплектов | 5.8 | 1608.82 | 208.43 | 23.03 | 3.7 | 9331.16 | 1208.89 | 133.57 | 21.46 | 21.65 | 125.57 | 0.35 | 2.03
10 | 300-0825 | Умывальники полуфарфоровые и фарфоровые с кронштейнами, сифоном бутылочным латунным и выпуском: овальные со скрытыми установочными поверхностями без спинки размером 550х480х150 мм | комплект | -58 | 130 |  |  |  | -7540
11 | ФССЦ-300-0877 | Умывальник 3-ей величины с пьедесталом класса стандарт, с переливом воды, с одним отверстием под смеситель, размером 450х580х225, рамером пьедестала - 215х200х680, фарфоровые с кронштейнами, сифоном бутылочным латунным и выпуском, овальные со скрытыми установочными поверхностями без спинки | комплект | 58 | 696.27 |  |  |  | 40383.66
12 | ФССЦ-300-1520 | Подводка гибкая армированная резиновая 500 мм | шт. | 116 | 20.45 |  |  |  | 2372.2
13 | ФЕР17-01-002-03 | Установка: смесителей | 10 шт | 5.8 | 1514.73 | 67.39 | 1.92 |  | 8785.43 | 390.86 | 11.14 |  | 7 | 40.6
14 | 300-1527 | Смеситель латунный с гальванопокрытием для мойки настольный с верхней камерой смешения | шт. | -58 | 143 |  |  |  | -8294
15 | прайс | Смеситель хирургический одноручный, материал корпуса - латунь, покрытие - хром, гибкая подводка 1/2", без донного клапана | комплект | 10 | 316.67 |  |  |  | 3166.7
16 | прайс | Смеситель цвет хром, на одно отверстие, подводка воды гибкая 1/2", кран-букса с керамическими пластинами, с аэратором, с металлическими рукоятками, материал латунь, без донного клапана | шт | 48 | 364.02 |  |  |  | 17472.96
17 | ФЕРр65-04-10 | Демонтаж санитарных приборов: смывных бачков фаянсовых на унитазе | 100 шт. приборов | 0.33 | 323.1 | 317.9 | 5.2 | 2.75 | 106.62 | 104.91 | 1.71 | 0.91 | 37.28 | 12.3 | 0.26 | 0.09
18 | ФЕРр65-04-02 | Демонтаж санитарных приборов: унитазов и писсуаров | 100 шт. приборов | 0.33 | 550.19 | 544.39 | 5.8 | 3.07 | 181.56 | 179.65 | 1.91 | 1.01 | 63.84 | 21.07 | 0.29 | 0.1
19 | ФЕР17-01-003-01 Изм. вып.1 | Установка унитазов: с бачком непосредственно присоединенным | 10 комплектов | 3.3 | 3696.28 | 234.51 | 39.65 | 7.51 | 12197.72 | 773.88 | 130.85 | 24.78 | 24.64 | 81.31 | 0.71 | 2.34
20 | 300-1521 | Унитаз-компакт Kомфорт | комплект | -33 | 318 |  |  |  | -10494
21 | прайс | Унитаз-компакт козырьковый с косым выпуском и цельнолитой полочкой, в комплекте с низким (боковая подводка воды) бачком ГОСТ 30493-96, в комплекте с универсальной арматурой для смывного бачка с боковым подводом воды, кнопочной неметализированной, и крышкой сидения. | шт | 33 | 481.51 |  |  |  | 15889.83
22 | ФССЦ-300-1520 | Подводка гибкая армированная резиновая 500 мм | шт. | 33 | 20.45 |  |  |  | 674.85
23 | ФЕР17-01-001-18 | Установка поддонов душевых: чугунных и стальных мелких КОЭФ. К ПОЗИЦИИ: ОЗП=0,4; ЭМ=0,4 к расх.; ЗПМ=0,4; МАТ=0 к расх.; ТЗ=0,4; ТЗМ=0,4 | 10 комплектов | 0.8 | 62.48 | 41.94 | 20.54 | 3.6 | 49.98 | 33.55 | 16.43 | 2.88 | 4.356 | 3.48 | 0.34 | 0.27
24 | ФЕР17-01-001-18 | Установка поддонов душевых: чугунных и стальных мелких | 10 комплектов | 0.8 | 3653.11 | 104.84 | 51.35 | 8.99 | 2922.49 | 83.87 | 41.08 | 7.19 | 10.89 | 8.71 | 0.85 | 0.68
25 | ФЕРр65-03-06 | Снятие смесителя : с душевой сеткой | 100 шт. арматуры | 0.08 | 493.32 | 490.92 | 2.4 | 1.27 | 39.47 | 39.28 | 0.19 | 0.1 | 57.57 | 4.61 | 0.12 | 0.01
26 | ФЕР17-01-002-03 | Установка: смесителей | 10 шт | 0.8 | 1514.73 | 67.39 | 1.92 |  | 1211.78 | 53.91 | 1.54 |  | 7 | 5.6
27 | 300-1527 | Смеситель латунный с гальванопокрытием для мойки настольный с верхней камерой смешения | шт. | -8 | 143 |  |  |  | -1144
28 | ФССЦ-301-0998 | Смесители для ванн ОМ-672 | шт | 8 | 463.34 |  |  |  | 3706.72
29 | ФЕРр65-03-07 | Снятие смесителя : без душевой сетки | 100 шт. арматуры | 0.05 | 314.44 | 313.04 | 1.4 | 0.74 | 15.72 | 15.65 | 0.07 | 0.04 | 36.71 | 1.84 | 0.07
30 | ФЕРр65-04-03 | Демонтаж санитарных приборов: моек | 100 шт. приборов | 0.05 | 890.71 | 874.91 | 15.8 | 8.36 | 44.54 | 43.75 | 0.79 | 0.42 | 102.6 | 5.13 | 0.79 | 0.04
31 | ФЕР17-01-005-01 | Установка моек: на одно отделение | 10 комплектов | 0.5 | 3077.29 | 166.75 | 17 | 2.86 | 1538.65 | 83.38 | 8.5 | 1.43 | 17.32 | 8.66 | 0.27 | 0.14
32 | ФЕР17-01-002-03 | Установка: смесителей | 10 шт | 0.5 | 1514.73 | 67.39 | 1.92 |  | 757.37 | 33.7 | 0.96 |  | 7 | 3.5
33 | 300-1527 | Смеситель латунный с гальванопокрытием для мойки настольный с верхней камерой смешения | шт. | -5 | 143 |  |  |  | -715
34 | прайс | Смеситель цвет хром, на одно отверстие, подводка воды гибкая 1/2", кран-букса с керамическими платсинами, с аэратором, с металлическими рукоятками, материал латунь, без донного клапана | шт | 5 | 364.02 |  |  |  | 1820.1
35 | ФССЦ-300-1520 | Подводка гибкая армированная резиновая 500 мм | шт. | 10 | 20.45 |  |  |  | 204.5
36 | ФЕРр65-06-01 | Смена санитарных приборов: трапов диаметром до 50 мм | 100 шт. приборов | 0.26 | 14145.1 | 871.43 | 31.48 | 6.98 | 3677.73 | 226.57 | 8.18 | 1.81 | 96 | 24.96 | 0.66 | 0.17
37 | ФЕРр65-02-02 | Разборка трубопроводов из чугунных канализационных труб диаметром: 100 мм | 100 м трубопровода с фасонными частями | 4.32 | 727.59 | 721.19 | 6.4 | 3.39 | 3143.19 | 3115.54 | 27.65 | 14.64 | 85.3 | 368.5 | 0.32 | 1.38
38 | ФЕРр65-02-01 | Разборка трубопроводов из чугунных канализационных труб диаметром: 50 мм | 100 м трубопровода с фасонными частями | 2.5 | 584.88 | 581.68 | 3.2 | 1.69 | 1462.2 | 1454.2 | 8 | 4.23 | 68.8 | 172 | 0.16 | 0.4
39 | ФЕР16-07-004-02 | Врезки в действующие внутренние сети трубопроводов канализации диаметром: 100 мм | 1 врезка | 25 | 212.52 | 76.26 | 0.75 | 0.11 | 5313 | 1906.5 | 18.75 | 2.75 | 8.94 | 223.5 | 0.01 | 0.25
40 | ФЕР16-07-004-01 | Врезки в действующие внутренние сети трубопроводов канализации диаметром: 50 мм | 1 врезка | 44 | 130.99 | 60.14 | 0.75 | 0.11 | 5763.56 | 2646.16 | 33 | 4.84 | 7.05 | 310.2 | 0.01 | 0.44
41 | ФЕР16-04-001-02 | Прокладка трубопроводов канализации из полиэтиленовых труб высокой плотности диаметром: 100 мм | 100 м трубопровода | 4.32 | 8081.73 | 611.07 | 22.29 | 2.96 | 34913.07 | 2639.82 | 96.29 | 12.79 | 61.6 | 266.11 | 0.28 | 1.21
Н | 1. 300-9120 | Задвижки | шт | 0
42 | ФЕР16-04-001-01 | Прокладка трубопроводов канализации из полиэтиленовых труб высокой плотности диаметром: 50 мм | 100 м трубопровода | 2.5 | 4798.75 | 637.26 | 10.27 | 1.38 | 11996.88 | 1593.15 | 25.68 | 3.45 | 64.24 | 160.6 | 0.13 | 0.33
Н | 1. 300-9120 | Задвижки | шт | 0
43 | ФЕРр69-02-01 | Сверление отверстий в кирпичных стенах электроперфоратором: толщина стен 0,5 кирпича, диаметром до 20 мм | 100 шт. отверстий | 9.28 | 90.14 | 46.82 | 43.32 |  | 836.5 | 434.49 | 402.01 |  | 5.49 | 50.95
44 | Прайс | Муфта противопожарная Hilti Д-100 | шт | 232 | 183.6 |  |  |  | 42595.2
45 | ФЕР46-03-007-02 | Пробивка проемов в конструкциях: из бетона КОЭФ. К ПОЗИЦИИ: 3.4 При пробивке проемов, отверстий и борозд в железобетонных конструкциях ОЗП=1,1; ЭМ=1,1 к расх.; ЗПМ=1,1; ТЗ=1,1; ТЗМ=1,1 | 1 м3 | 4.2 | 1823.93 | 272.43 | 1551.51 | 133.02 | 7660.51 | 1144.19 | 6516.32 | 558.7 | 30.371 | 127.56 | 12.573 | 52.81
46 | ФЕР46-03-001-12 | Сверление кольцевыми алмазными сверлами в железобетонных конструкциях с применением охлаждающей жидкости (воды) вертикальных отверстий глубиной 200 мм диаметром: 100 мм | 100 отверстий | 1.15 | 5642.92 | 269.54 | 983.99 | 262.81 | 6489.36 | 309.97 | 1131.59 | 302.23 | 26.4 | 30.36 | 24.84 | 28.57
47 | ФЕР46-03-001-28 | Сверление кольцевыми сверлами в железобетонных конструкциях с применением охлаждающей жидкости (воды) вертикальных отверстий на каждые 10 мм изменения глубины добавляется или исключается: к расценке 46-03-001-12 (d отверстий 100 мм) КОЭФ. К ПОЗИЦИИ: ПЗ=2 (ОЗП=2; ЭМ=2 к расх.; ЗПМ=2; МАТ=2 к расх.; ТЗ=2; ТЗМ=2) | 100 отверстий | 1.15 | 577.84 | 30.02 | 108.78 | 29.2 | 664.52 | 34.52 | 125.1 | 33.58 | 2.94 | 3.38 | 2.76 | 3.17
48 | ФЕР46-03-001-06 | Сверление кольцевыми алмазными сверлами в железобетонных конструкциях с применением охлаждающей жидкости (воды) вертикальных отверстий глубиной 200 мм диаметром: 50 мм | 100 отверстий | 1.32 | 2632.26 | 209.31 | 763.63 | 204.62 | 3474.58 | 276.29 | 1007.99 | 270.1 | 20.5 | 27.06 | 19.34 | 25.53
49 | ФЕР46-03-001-22 | Сверление кольцевыми сверлами в железобетонных конструкциях с применением охлаждающей жидкости (воды) вертикальных отверстий на каждые 10 мм изменения глубины добавляется или исключается: к расценке 46-03-001-6 (d отверстий 50 мм) КОЭФ. К ПОЗИЦИИ: ПЗ=2 (ОЗП=2; ЭМ=2 к расх.; ЗПМ=2; МАТ=2 к расх.; ТЗ=2; ТЗМ=2) | 100 отверстий | 1.32 | 225.94 | 12.86 | 47.3 | 12.7 | 298.24 | 16.98 | 62.44 | 16.76 | 1.26 | 1.66 | 1.2 | 1.58
Итого по разделу 1 Канализация | [8 empty] | 1586915.56 |  |  |  |  | 2251.64 |  | 124.47
Раздел 2. Вывоз мусора
50 | ФСЦП311-01-146-1 | Мусор строительный с погрузкой вручную: погрузка | тонна | 14.5 | 32.93 | 4.15 | 28.78 |  | 477.49 | 60.18 | 417.31 |  | 0.578 | 8.38
51 | ФСЦП310-3025-1 | Перевозка грузов автомобилями-самосвалами грузоподъемностью 10 т работающих вне карьера: расстояние перевозки 25 км; нормативное время пробега 1,696 час; класс груза 1 | 1 тонна | 14.5 | 16.78 |  | 16.78 |  | 243.31 |  | 243.31
Итого по разделу 2 Вывоз мусора | [8 empty] | 4724.95 |  |  |  |  | 8.38
ИТОГИ ПО СМЕТЕ:
Итого прямые затраты по смете в ценах 2001г. | [8 empty] | 252390.55 | 20353.51 | 10627.33 | 1317.09 |  | 2260.02 |  | 124.47
Итого прямые затраты по смете с учетом коэффициентов к итогам | [8 empty] | 1226855.05 | 228046.23 | 57817.55 | 14777.75 |  | 2260.02 |  | 124.47
В том числе, справочно:
ОЗП=11,22; ЭМ=5,41; ЗПМ=11,22; МАТ=4,25 (Поз. 1-2, 7-8, 17-18, 25, 29-30, 37-38, 3-5, 9-10, 12-14, 19-20, 22-24, 26-27, 31-33, 35, 39-42, 44, 6, 11, 15-16, 21, 28, 34, 36, 43, 45-49) | [8 empty] | 970932.58 | 207397.83 | 43953.19 | 13460.66
перевозка ПЗ=5,9 (ОЗП=5,9; ЭМ=5,9; ЗПМ=5,9; МАТ=5,9) (Поз. 50-51) | [8 empty] | 3531.92 | 294.88 | 3237.04
Накладные расходы | [8 empty] | 226202.9
В том числе, справочно:
74%*0,85 ФОТ (от 65798,9) (Поз. 1-2, 7-8, 17-18, 25, 29-30, 37-38) | [8 empty] | 41387.51
78%*0,85 ФОТ (от 4874,98) (Поз. 43) | [8 empty] | 3232.11
100%*0,85 ФОТ (от 355,06) (Поз. 50) | [8 empty] | 301.8
103%*0,85 ФОТ (от 2562,43) (Поз. 6, 11, 15-16, 21, 28, 34, 36) | [8 empty] | 2243.41
110%*0,85 ФОТ (от 33248,45) (Поз. 45-49) | [8 empty] | 31087.3
128%*0,85 ФОТ (от 135984,16) (Поз. 3-5, 9-10, 12-14, 19-20, 22-24, 26-27, 31-33, 35, 39-42, 44) | [8 empty] | 147950.77
Сметная прибыль | [8 empty] | 138582.56
В том числе, справочно:
50%*0,8 ФОТ (от 70673,88) (Поз. 1-2, 7-8, 17-18, 25, 29-30, 37-38, 43) | [8 empty] | 28269.55
60%*0,8 ФОТ (от 2917,49) (Поз. 6, 11, 15-16, 21, 28, 34, 36, 50) | [8 empty] | 1400.4
70%*0,8 ФОТ (от 33248,45) (Поз. 45-49) | [8 empty] | 18619.13
83%*0,8 ФОТ (от 135984,16) (Поз. 3-5, 9-10, 12-14, 19-20, 22-24, 26-27, 31-33, 35, 39-42, 44) | [8 empty] | 90293.48
Итоги по смете:
Внутренние санитарно-технические работы: демонтаж и разборка (ремонтно-строительные) | [8 empty] | 133478.21 |  |  |  |  | 689.08 |  | 2.62
Сантехнические работы - внутренние (трубопроводы, водопровод, канализация, отопление, газоснабжение, вентиляция и кондиционирование воздуха) | [8 empty] | 889224.53 |  |  |  |  | 1296.63 |  | 10.02
Внутренние санитарно-технические работы: смена труб, санитарно-технических приборов и другие работы (ремонтно-строительные) | [8 empty] | 400600.21 |  |  |  |  | 24.96 |  | 0.17
Прочие ремонтно-строительные работы | [8 empty] | 12231.95 |  |  |  |  | 50.95
Работы по реконструкции зданий и сооружений (усиление и замена существующих конструкций, разборка и возведение отдельных конструктивных элементов) | [8 empty] | 151380.66 |  |  |  |  | 190.02 |  | 111.66
Погрузо-разгрузочные работы при автомобильных перевозках | [8 empty] | 3289.42 |  |  |  |  | 8.38
Перевозка грузов автомобильным транспортом | [8 empty] | 1435.53
Итого | [8 empty] | 1591640.51 |  |  |  |  | 2260.02 |  | 124.47
В том числе:
Материалы | [8 empty] | 940991.27
Машины и механизмы | [8 empty] | 57817.55
ФОТ | [8 empty] | 242823.98
Накладные расходы | [8 empty] | 226202.9
Сметная прибыль | [8 empty] | 138582.56
НДС 18% | [8 empty] | 286495.29
ВСЕГО по смете | [8 empty] | 1878135.8 |  |  |  |  | 2260.02 |  | 124.47
Составил ___________________________
Проверил ___________________________