## Приложение №2
Приложение №2
№п/п | Наименование | Характеристики | Кол-во (шт.)
1 | Шкаф вытяжной "ШВ-01" или эквивалент | Шкаф вытяжной "ШВ-01"или эквивалент.Габаритные размеры:длина не менее 1200мм, ширина не менее 705мм, высота не менее 2200мм. Каркас шкафа должен быть из цельносварного, стального профиля, покрытый порошковой краской светло-серого цвета.Столешница шкафа должна быть выполнена из стойкой керамической плитки, устойчивой к дезинфецирующим средствам. Заполнитель каркаса должен быть из ламинированного ДСП, толщиной не менее 16мм, цвет светло-серый. В комплект входит встроенная тумба с двумя полками.Шкаф должен размещаться на металлических регулируемых опорах высотой не менее 100мм. Шкаф должен быть укомплектован светильником, вытяжным устройством производительностью не менее 1000м3/час, не менее 2 (двумя) розетками и автоматом отключения 220Вт для лабораторных приборов.Подъемный экран должен быть изготовлен из стекла "триплекс" и снабжен противовесами, для фиксации в любом положении. | 2
2 | Шкаф вытяжной "ШВ-02" или эквивалент | Шкаф вытяжной "ШВ-02"или эквивалент.Габаритные размеры:длина не менее 1200мм, ширина не менее 705мм, высота не менее 2200мм.Каркас шкафа должен быть из цельносварного, стального профиля, покрытый порошковой краской светло-серого цвета.Столешница шкафа должна быть выполнена из стойкой керамической плитки, устойчивой к дезинфецирующим средствам. Заполнитель каркаса должен быть из ламинированного ДСП, толщиной не менее 16мм, цвет светло-серый. В комплект входит встроенная тумба с двумя полками.Шкаф должен размещаться на металлических регулируемых опорах высотой не менее 100мм. Шкаф должен быть укомплектован лабораторным монокраном, мойкой из керамики, светильником, вытяжным устройством производительностью не менее 1000м3/час, не менее 2 (двумя) розетками и автоматом отключения 220Вт для лабораторных приборов.Подъемный экран должен быть изготовлен из стекла "триплекс" и снабжен противовесами, для фиксации в любом положении. | 1