## Локальная смета
Приложение 2
г. Пермь
(наименование стройки)
ЛОКАЛЬНЫЙ СМЕТНЫЙ РАСЧЕТ №
(локальная смета)
подготовка к обследованию бесхозяйного пожарного водоема
(наименование работ и затрат, наименование объекта)
|  |  |  | Сметная стоимость |  |  |  | 49423.36 | руб.
|  |  |  | Средства на оплату труда |  |  |  |  | руб.
Составлен(а) в текущих (прогнозных) ценах по состоянию на _______200_ г.
№ пп | Обоснование | Наименование | Ед. изм. | Кол. | Стоимость единицы, руб. |  |  |  | Общая стоимость, руб. |  |  |  | Т/з осн. раб.на ед. | Т/з осн. раб. Всего | Т/з мех. на ед. | Т/з мех. Всего
[5 empty] | Всего | В том числе |  |  | Всего | В том числе
[6 empty] | Осн.З/п | Эк.Маш | З/пМех |  | Осн.З/п | Эк.Маш | З/пМех
1 | 2 | 3 | 4 | 5 | 6 | 7 | 8 | 9 | 10 | 11 | 12 | 13 | 14 | 15 | 16 | 17
Раздел 1. Новый Раздел
1 | ТЕР47-01-001-04 | Очистка участка от мусора | 100 м2 | 1.5 | 43.32 | 43.32 |  |  | 64.98 | 64.98 |  |  | 3.91 | 5.865
2 | ТЕР01-02-119-02 | Очистка площадей от кустарника и мелколесья вручную: при средней поросли | 100 м2 площади | 0.5 | 53.82 | 53.82 |  |  | 26.91 | 26.91 |  |  | 4.43 | 2.215
3 | ТЕРр51-02-03 | Разработка грунта | 100 м3 грунта | 0.03 | 3912.76 | 3911.99 | 0.77 |  | 117.38 | 117.36 | 0.02 |  | 346.5 | 10.395 | 0.01 | 0.0003
4 | ТЕР01-02-068-02 | Водоотлив: из котлованов | 100 м3 | 0.13 | 3032.73 |  | 3032.73 | 1580.94 | 394.25 |  | 394.25 | 205.52 |  |  | 115.57 | 15.0241
5 | ТЕРр66-11-17 | Очистка от мокрого ила и грязи, глубина очистки: до 3 м | 1 м3 ила, грязи | 12 | 119.79 | 119.79 |  |  | 1437.48 | 1437.48 |  |  | 10.9 | 130.8
6 | ТЕРр69-09-01 | Очистка от мусора | 100 т мусора | 0.06 | 2207.5 | 2207.5 |  |  | 132.45 | 132.45 |  |  | 214.32 | 12.8592
7 | ТЕРр51-06-01 | Прим. Погрузка мусора вручную в автомобили-самосвалы с выгрузкой | 100 м3 | 0.06 | 4093.85 | 861.54 | 3232.31 |  | 245.63 | 51.69 | 193.94 |  | 83 | 4.98 | 42 | 2.52
Итого прямые затраты по смете в ценах 2001г. | [8 empty] | 2419.08 | 1830.87 | 588.21 | 205.52 |  | 167.11 |  | 17.54
Итого прямые затраты по смете с учетом коэффициентов к итогам. Коэфф.3 кв-ла 2010г ОЗП=7,7; ЭМ-ЗПМ=4,19; ЗПМ=7,7; МАТ=4,23 | [8 empty] | 19876.3 | 16212.43 | 3663.87 | 1819.9
Накладные расходы | [8 empty] | 12939.3
Сметная прибыль | [8 empty] | 9068.6
Итоги по смете:
Итого | [8 empty] | 41884.2
В том числе:
Машины и механизмы | [8 empty] | 3663.87
ФОТ | [8 empty] | 18032.33
Накладные расходы | [8 empty] | 12939.3
Сметная прибыль | [8 empty] | 9068.6
Итого | [8 empty] | 41884.2
НДС | [8 empty] | 7539.156
ВСЕГО по смете | [8 empty] | 49423.356