## Ресурсная смета
СОГЛАСОВАНО: | [6 empty] | УТВЕРЖДАЮ:
Директор МУ "Пермблагоустройство"
________________________
_____________ | [6 empty] | "______ " ______________________2011 г.
"___" __________ 201_ г.
Капитальный ремонт улицы Маршала Рыбалко от ул.Сысольской до ул.Шишкина
(наименование стройки)
ЛОКАЛЬНЫЙ РЕСУРСНЫЙ СМЕТНЫЙ РАСЧЕТ № 9
(локальная смета)
| на | Остановочный павильон 6шт
(наименование работ и затрат, наименование объекта)
Основание:
|  | Сметная стоимость _______________________________________________________________________________________________ |  | ___________________________1504,643 |  | тыс.руб.
|  | строительных работ _______________________________________________________________________________________________ |  | _______________________________________________________________________________________________960,340 |  | тыс.руб.
|  | монтажных работ _______________________________________________________________________________________________ |  | _______________________________________________________________________________________________544,303 |  | тыс.руб.
|  | Средства на оплату труда _______________________________________________________________________________________________ |  | ___________________________230,439 |  | тыс.руб.
|  | Сметная трудоемкость _______________________________________________________________________________________________ |  | _______________________________________________________________________________________________2136,33 |  | чел.час
Составлен(а) в текущих (прогнозных) ценах по состоянию на 1 квартал 2011 г.
№ пп | Обоснование | Наименование | Ед. изм. | Кол. |  | Сметная стоимость в текущих (прогнозных) ценах, руб.
|  |  |  | на ед. | всего | на ед. | общая | В том числе
[8 empty] | Осн.З/п | Эк.Маш. | З/пМех | Мат
1 | 2 | 3 | 4 | 5 | 6 | 7 | 8 | 9 | 10 | 11 | 12
Раздел 1. Остановочный павильон 6шт
1 | ГЭСНр68-13-2 В ред. пр. № 207 Минрегиона РФ | Разборка асфальтобетонных покрытий тротуаров толщиной до 4 см: с помощью молотков отбойных пневматических | 1000 м2 |  | 0,0147 0,00245*6 | 10941.48 | 161 | 78 | 83 | 30
|  | Затраты труда рабочих-строителей (ср 2,7) | чел.час | 57.76 | 0.85 | 92.05 | 78.16 | 78.16
|  | Затраты труда машинистов | чел.час | 15.7 | 0.23 | 130.62 | 30.15 |  |  | 30.15
| 1. 050101 | Компрессоры передвижные с двигателем внутреннего сгорания давлением до 686 кПа (7 ат), производительность 2,2 м3/мин | маш.-ч | 15.7 | 0.23 | 205.62 | 47.46 |  | 47.46
| 2. 330804 | Молотки при работе от передвижных компрессорных станций отбойные пневматические | маш.-ч | 47.1 | 0.69 | 7.34 | 5.08 |  | 5.08
2 | ГЭСН11-01-002-03 В ред. пр. № 253 Минрегиона РФ | Устройство подстилающих слоев: гравийных | 1 м3 подстилающего слоя |  | 0,6 0,1*6 | 567.15 | 340 | 197 | 143 | 43
|  | Затраты труда рабочих-строителей (ср 2,7) | чел.час | 3.56 | 2.14 | 92.05 | 196.62 | 196.62
|  | Затраты труда машинистов | чел.час | 0.55 | 0.33 | 130.62 | 43.1 |  |  | 43.1
| 1. 030101 | Автопогрузчики 5 т | маш.-ч | 0.09 | 0.05 | 383.66 | 20.72 |  | 20.72
| 2. 050102 | Компрессоры передвижные с двигателем внутреннего сгорания давлением до 686 кПа (7 ат), производительность 5 м3/мин | маш.-ч | 0.46 | 0.28 | 280.27 | 77.35 |  | 77.35
| 3. 331100 | Трамбовки пневматические при работе от передвижных компрессорных станций | маш.-ч | 0.93 | 0.56 | 2.64 | 1.48 |  | 1.48
| 4. 408-9284 | Гравий для строительных работ, фракция 20-40 мм | м3 | 1.28 | 0.768
| 5. 411-0001 | Вода | м3 | 0.15 | 0.09 | 11.32 | 1.02 |  |  |  | 1.02
3 | ГЭСН11-01-002-09 В ред. пр. № 253 Минрегиона РФ | Устройство бетонных оснований | 1 м3 подстилающего слоя |  | 4,92 0,82*6 | 3172.56 | 15609 | 1673 | 6 |  | 13930
|  | Затраты труда рабочих-строителей (ср 2,8) | чел.час | 3.66 | 18.01 | 92.88 | 1672.5 | 1672.5
| 1. 111301 | Вибратор поверхностный | маш.-ч | 0.48 | 2.36 | 2.4 | 5.66 |  | 5.66
| 2. 101-0595 | Мастика битумно-латексная кровельная | т | 0.002 | 0.00984 | 14104.21 | 138.79 |  |  |  | 138.79
| 3. 102-0138 | Доски необрезные хвойных пород длиной 2-3,75 м, все ширины, толщиной 32-40 мм, IV сорта | м3 | 0.001 | 0.00492 | 2793.28 | 13.73 |  |  |  | 13.73
З | 4. 401-0006 | Бетон тяжелый, класс В15 (М200) | м3 | 1.02 | 5.018 | 2741.68 | 13758.83 |  |  |  | 13758.83
Уд | 5. 401-9022 | Бетон тяжелый | м3 | 1.02 | 5.018
| 6. 411-0001 | Вода | м3 | 0.35 | 1.722 | 11.32 | 19.48 |  |  |  | 19.48
4 | ГЭСН06-01-015-10 В ред. пр. № 253 Минрегиона РФ | Армирование подстилающих слоев и набетонок Установка закладных деталей | 1 т |  | 0,02916 0,00486*6 | 27977.1 | 816 | 36 | 6 | 1 | 774
|  | Затраты труда рабочих-строителей (ср 3,3) | чел.час | 12.64 | 0.37 | 98.13 | 36.17 | 36.17
|  | Затраты труда машинистов | чел.час | 0.16 |  | 130.62 | 0.61 |  |  | 0.61
| 1. 021141 | Краны на автомобильном ходу при работе на других видах строительства 10 т | маш.-ч | 0.16 |  | 550.38 | 2.57 |  | 2.57
| 2. 400001 | Автомобили бортовые, грузоподъемность до 5 т | маш.-ч | 0.22 | 0.01 | 393.63 | 2.53 |  | 2.53
| 3. 101-0816 | Проволока светлая диаметром 1,1 мм | т | 0.028 | 0.0008165 | 47328 | 38.64 |  |  |  | 38.64
З | 4. 204-0100 | АрматураА-I, А-II, А-III | т | 1 | 0.02916 | 25216 | 735.3 |  |  |  | 735.3
Уд | 5. 204-9001 | Арматура | т | 1 | 0.02916
5 | ГЭСНм38-01-003-04 Изм. Пр. Минрегиона №95 от 04.03.10 | Решетчатые конструкции (стойки, опоры, фермы и пр.), сборка с помощью: лебедок ручных (с установкой и снятием их в процессе работы) или вручную (мелких деталей) Изготовление каркаса. | 1 т конструкций |  | 8,7 1,45*6 | 48343.42 | 420588 | 111155 | 16896 | 1523 | 292537
|  | Затраты труда рабочих (ср 4) | чел.час | 120 | 1044 | 106.47 | 111154.68 | 111154.68
|  | Затраты труда машинистов | чел.час | 1.34 | 11.66 | 130.62 | 1522.76 |  |  | 1522.76
| 1. 021102 | Краны на автомобильном ходу при работе на монтаже технологического оборудования 10 т | маш.-ч | 0.5 | 4.35 | 481.02 | 2092.44 |  | 2092.44
| 2. 030404 | Лебедки электрические тяговым усилием до 31,39 кН (3,2 т) | маш.-ч | 1.37 | 11.92 | 33.12 | 394.72 |  | 394.72
| 3. 040502 | Установки для сварки ручной дуговой (постоянного тока) | маш.-ч | 30.3 | 263.61 | 38.88 | 10249.12 |  | 10249.12
| 4. 040504 | Аппарат для газовой сварки и резки | маш.-ч | 1 | 8.7 | 5.76 | 50.11 |  | 50.11
| 5. 330206 | Дрели электрические | маш.-ч | 0.3 | 2.61 | 9.41 | 24.53 |  | 24.53
| 6. 330301 | Машины шлифовальные электрические | маш.-ч | 1.1 | 9.57 | 24.62 | 235.6 |  | 235.6
| 7. 350481 | Пресс-ножницы комбинированные | маш.-ч | 0.84 | 7.31 | 25.63 | 187.31 |  | 187.31
| 8. 400002 | Автомобили бортовые, грузоподъемность до 8 т | маш.-ч | 0.5 | 4.35 | 491.73 | 2139.07 |  | 2139.07
| 9. 101-0324 | Кислород технический газообразный | м3 | 2.6 | 22.62 | 28.86 | 652.85 |  |  |  | 652.85
| 10. 101-1521 | Электроды диаметром 5 мм Э42 | т | 0.0215 | 0.187 | 45309.6 | 8475.19 |  |  |  | 8475.19
| 11. 101-2278 | Пропан-бутан, смесь техническая | кг | 0.5 | 4.35 | 28.26 | 122.93 |  |  |  | 122.93
З | 12. 101-1923 | Сталь швеллерная | т | 1.032 | 8.978 | 31552 | 283286.44 |  |  |  | 283286.44
Уд | 13. 101-9410 | Сталь швеллерная | т | 1.032 | 8.978
6 | ГЭСНм38-01-006-07 Изм. Пр. Минрегиона №95 от 04.03.10 | Сборка с помощью лебедок ручных (с установкой и снятием их в процессе работы) или вручную (мелких деталей): листовые конструкции массой до 0,5 т (бачки, течки, воронки, желоба, лотки и пр.) Изготовление" копытца" | 1 т конструкций |  | 0,18 0,03*6 | 65885.07 | 11859 | 3635 | 2708 | 82 | 5516
|  | Затраты труда рабочих (ср 3,8) | чел.час | 194 | 34.92 | 104.09 | 3634.82 | 3634.82
|  | Затраты труда машинистов | чел.час | 3.5 | 0.63 | 130.62 | 82.29 |  |  | 82.29
| 1. 021102 | Краны на автомобильном ходу при работе на монтаже технологического оборудования 10 т | маш.-ч | 0.5 | 0.09 | 481.02 | 43.29 |  | 43.29
| 2. 030404 | Лебедки электрические тяговым усилием до 31,39 кН (3,2 т) | маш.-ч | 1.37 | 0.25 | 33.12 | 8.17 |  | 8.17
| 3. 040300 | Автоматы сварочные с номинальным сварочным током 450-1250 А | маш.-ч | 66.3 | 11.93 | 189.55 | 2262.09 |  | 2262.09
| 4. 040504 | Аппарат для газовой сварки и резки | маш.-ч | 1.8 | 0.32 | 5.76 | 1.87 |  | 1.87
| 5. 330206 | Дрели электрические | маш.-ч | 0.2 | 0.04 | 9.41 | 0.34 |  | 0.34
| 6. 330301 | Машины шлифовальные электрические | маш.-ч | 0.3 | 0.05 | 24.62 | 1.33 |  | 1.33
| 7. 330500 | Машины листогибочные специальные (вальцы) | маш.-ч | 1.4 | 0.25 | 69.02 | 17.39 |  | 17.39
| 8. 330900 | Ножницы листовые кривошипные гильотинные | маш.-ч | 2.1 | 0.38 | 336 | 127.01 |  | 127.01
| 9. 350471 | Пресс листогибочный кривошипный 1000 кН (100 тс) | маш.-ч | 3 | 0.54 | 221.66 | 119.7 |  | 119.7
| 10. 400002 | Автомобили бортовые, грузоподъемность до 8 т | маш.-ч | 0.5 | 0.09 | 491.73 | 44.26 |  | 44.26
| 11. 101-0324 | Кислород технический газообразный | м3 | 1.1 | 0.198 | 28.86 | 5.72 |  |  |  | 5.72
| 12. 101-1521 | Электроды диаметром 5 мм Э42 | т | 0.0476 | 0.008568 | 45309.6 | 388.21 |  |  |  | 388.21
| 13. 101-2278 | Пропан-бутан, смесь техническая | кг | 0.3 | 0.054 | 28.26 | 1.53 |  |  |  | 1.53
З | 14. 101-1628 | Сталь листовая | т | 1.064 | 0.1915 | 26740.32 | 5121.31 |  |  |  | 5121.31
Уд | 15. 101-9350 | Сталь листовая | т | 1.064 | 0.1915
7 | ГЭСН09-03-037-01 В ред. пр. № 253 Минрегиона РФ | Монтаж рам коробчатого сечения пролетом до 24 м | 1 т конструкций |  | 8,28 1,38*6 | 53303.16 | 441350 | 16412 | 27770 | 8198 | 397168
|  | Затраты труда рабочих-строителей (ср 3,6) | чел.час | 19.49 | 161.38 | 101.7 | 16412.04 | 16412.04
|  | Затраты труда машинистов | чел.час | 7.58 | 62.76 | 130.62 | 8198.03 |  |  | 8198.03
| 1. 020403 | Краны козловые при работе на монтаже технологического оборудования 32 т | маш.-ч | 0.04 | 0.33 | 504.48 | 167.09 |  | 167.09
| 2. 021141 | Краны на автомобильном ходу при работе на других видах строительства 10 т | маш.-ч | 0.12 | 0.99 | 550.38 | 546.89 |  | 546.89
| 3. 021244 | Краны на гусеничном ходу при работе на других видах строительства 25 т | маш.-ч | 3.2 | 26.5 | 485.26 | 12857.43 |  | 12857.43
| 4. 030204 | Домкраты гидравлические грузоподъемностью до 100 т | маш.-ч | 0.12 | 0.99 | 4.32 | 4.31 |  | 4.31
| 5. 031501 | Подмости самоходные высотой подъема 12 м | маш.-ч | 2.93 | 24.26 | 121.15 | 2939.15 |  | 2939.15
| 6. 040504 | Аппарат для газовой сварки и резки | маш.-ч | 1.68 | 13.91 | 5.76 | 80.15 |  | 80.15
| 7. 050101 | Компрессоры передвижные с двигателем внутреннего сгорания давлением до 686 кПа (7 ат), производительность 2,2 м3/мин | маш.-ч | 1.29 | 10.68 | 205.62 | 2196.27 |  | 2196.27
| 8. 253101 | Сболчиватели пневматические (без сжатого воздуха) | маш.-ч | 1.13 | 9.36 | 10.51 | 98.37 |  | 98.37
| 9. 330301 | Машины шлифовальные электрические | маш.-ч | 0.17 | 1.41 | 24.62 | 34.69 |  | 34.69
| 10. 331411 | Аппараты пескоструйные | маш.-ч | 0.11 | 0.91 | 31.01 | 28.23 |  | 28.23
| 11. 400001 | Автомобили бортовые, грузоподъемность до 5 т | маш.-ч | 0.19 | 1.57 | 393.63 | 619.26 |  | 619.26
| 12. 101-0309 | Канаты пеньковые пропитанные | т | 0.0001 | 0.000828 | 175856 | 145.65 |  |  |  | 145.65
| 13. 101-0324 | Кислород технический газообразный | м3 | 1.2 | 9.936 | 28.86 | 286.74 |  |  |  | 286.74
| 14. 101-0797 | Проволока горячекатаная в мотках, диаметром 6,3-6,5 мм | т |  | 0.0002484 | 20672.13 | 5.13 |  |  |  | 5.13
| 15. 101-1019 | Швеллеры №40 из стали марки Ст0 | т | 0.0019 | 0.01606 | 22828.8 | 366.72 |  |  |  | 366.72
| 16. 101-1513 | Электроды диаметром 4 мм Э42 | т | 0.0006 | 0.004968 | 47861.6 | 237.8 |  |  |  | 237.8
| 17. 101-1714 | Болты с гайками и шайбами строительные | т | 0.008 | 0.06624 | 41945.6 | 2778.44 |  |  |  | 2778.44
| 18. 101-1805 | Гвозди строительные | т |  | 8.28e-05 | 55577.92 | 4.64 |  |  |  | 4.64
| 19. 101-1809 | Болты высокопрочные | т
| 20. 101-2278 | Пропан-бутан, смесь техническая | кг | 0.36 | 2.981 | 28.26 | 84.21 |  |  |  | 84.21
| 21. 101-2467 | Растворитель марки Р-4 | т | 0.0006 | 0.004968 | 43708.8 | 217.18 |  |  |  | 217.18
| 22. 102-0023 | Бруски обрезные хвойных пород длиной 4-6,5 м, шириной 75-150 мм, толщиной 40-75 мм, I сорта | м3 | 0.0007 | 0.005796 | 7888 | 45.71 |  |  |  | 45.71
| 23. 113-0021 | Грунтовка ГФ-021 красно-коричневая | т | 0.0003 | 0.002567 | 72476.8 | 186.05 |  |  |  | 186.05
| 24. 201-0756 | Отдельные конструктивные элементы зданий и сооружений с преобладанием горячекатаных профилей, средняя масса сборочной единицы от 0,1 до 0,5 т | т | 0.023 | 0.1904 | 35783.68 | 6814.61 |  |  |  | 6814.61
З | 25. 201-0779 | Конструкции стальныеот 0,1 до 0,5 т | т | 1 | 8.28 | 46613.44 | 385959.28 |  |  |  | 385959.28
Уд | 26. 201-9002 | Конструкции стальные | т | 1 | 8.28
| 27. 508-0097 | Канат двойной свивки типа ТК, конструкции 6х19(1+6+12)+1 о.с., оцинкованный из проволок марки В, маркировочная группа 1770 н/мм2 , диаметром 5,5 мм | 10 м | 0.0187 | 0.1548 | 233.07 | 36.1 |  |  |  | 36.1
8 | ФССЦ-101-1809 Пр. Минрегиона №308 от 28.07.09 | Болты высокопрочные | т |  | 0,06 0,01*6 | 83065.28 | 4984 |  |  |  | 4984
9 | ГЭСН12-01-010-01(прим) В ред. пр. № 253 Минрегиона РФ | Устройство мелких покрытий (брандмауэры, парапеты, свесы и т.п.) из листовой оцинкованной стали Козырек из алюминевого листа | 100 м2 покрытия |  | 0,336 0,056*6 | 11403.69 | 3832 | 3582 | 44 | 9 | 206
|  | Затраты труда рабочих-строителей (ср 3) | чел.час | 112.75 | 37.88 | 94.55 | 3581.93 | 3581.93
|  | Затраты труда машинистов | чел.час | 0.2 | 0.07 | 130.62 | 8.78 |  |  | 8.78
| 1. 020129 | Краны башенные при работе на других видах строительства 8 т | маш.-ч | 0.2 | 0.07 | 380.94 | 25.6 |  | 25.6
| 2. 400001 | Автомобили бортовые, грузоподъемность до 5 т | маш.-ч | 0.07 | 0.02 | 393.63 | 9.26 |  | 9.26
| 3. 101-0195 | Гвозди толевые круглые 3,0x40 мм | т | 0.004 | 0.001344 | 39324 | 52.85 |  |  |  | 52.85
| 4. 101-0795 | Проволока канатная оцинкованная, диаметром 3 мм | т | 0.012 | 0.004032 | 38001.6 | 153.22 |  |  |  | 153.22
Уд | 5. 101-1875 | Сталь листовая оцинкованная толщиной листа 0,7 мм | т | 0.782 | 0.2628
10 | ФССЦ-104-0166 Пр. Минрегиона №308 от 28.07.09 | Детали защитных покрытий конструкций тепловой изоляции трубопроводов: из листов алюминиевых сплавов толщиной 0,5 мм, криволинейные | м2 |  | 33.6 | 369.81 | 12426 |  |  |  | 12426
11 | ГЭСН15-05-002-04 В ред. пр. № 253 Минрегиона РФ | Остекление витринным стеклом на эластичных прокладках: витрин с металлическими переплетами | 100 м2 площади остекления дверей и витрин |  | 3,0444 0,5074*6 | 15377.39 | 46815 | 35273 | 1645 | 203 | 9897
|  | Затраты труда рабочих-строителей (ср 3,8) | чел.час | 111.31 | 338.87 | 104.09 | 35273.21 | 35273.21
|  | Затраты труда машинистов | чел.час | 0.51 | 1.55 | 130.62 | 202.82 |  |  | 202.82
| 1. 020129 | Краны башенные при работе на других видах строительства 8 т | маш.-ч | 0.51 | 1.55 | 380.94 | 591.47 |  | 591.47
| 2. 400001 | Автомобили бортовые, грузоподъемность до 5 т | маш.-ч | 0.71 | 2.16 | 393.63 | 850.85 |  | 850.85
| 3. 101-0115 | Винты с полукруглой головкой длиной 50 мм | т | 0.0021 | 0.006393 | 57675.2 | 368.74 |  |  |  | 368.74
| 4. 101-0623 | Мыло твердо е хозяйственное 72% | шт. | 1 | 3.044 | 20.88 | 63.57 |  |  |  | 63.57
| 5. 101-1703 | Прокладки резиновые (пластина техническая прессованная) | кг | 29 | 88.29 | 107.14 | 9459.13 |  |  |  | 9459.13
| 6. 101-1757 | Ветошь | кг | 0.2 | 0.6089 | 8.44 | 5.15 |  |  |  | 5.15
Уд | 7. 101-9470 | Стекло листовое витринное полированное | м2 | 102 | 310.5
12 | Пермстройцена | поликарбонат 4мм | м2 |  | 211,44 35,24*6 | 121.06 | 25597 |  |  |  | 25597
13 | Пермстройцена | поликарбонат 8мм | м2 |  | 93 15,5*6 | 269.03 | 25020 |  |  |  | 25020
14 | ГЭСН10-01-057-02 В ред. пр. № 253 Минрегиона РФ | Установка по месту шкафных и антресольных: полок | 100 м2 деталей |  | 0,24 0,04*6 | 14926.14 | 3582 | 3039 | 415 | 51 | 128
|  | Затраты труда рабочих-строителей (ср 2,5) | чел.час | 140.12 | 33.63 | 90.38 | 3039.37 | 3039.37
|  | Затраты труда машинистов | чел.час | 1.64 | 0.39 | 130.62 | 51.41 |  |  | 51.41
| 1. 020129 | Краны башенные при работе на других видах строительства 8 т | маш.-ч | 1.64 | 0.39 | 380.94 | 149.94 |  | 149.94
| 2. 134041 | Шуруповерт | маш.-ч | 0.27 | 0.06 | 14.4 | 0.93 |  | 0.93
| 3. 400001 | Автомобили бортовые, грузоподъемность до 5 т | маш.-ч | 2.25 | 0.54 | 393.63 | 212.56 |  | 212.56
| 4. 101-1805 | Гвозди строительные | т | 0.0026 | 0.000624 | 55577.92 | 34.68 |  |  |  | 34.68
| 5. 101-9680 | Шурупы строительные | т | 0.0002 | 4.8e-05
| 6. 203-0499 | Штапик (раскладка), размер 19х19 мм | м | 26.2 | 6.288 | 14.85 | 93.38 |  |  |  | 93.38
Уд | 7. 203-9152 | Полки шкафов | м2 | 100 | 24
15 | ГЭСН10-01-089-03 В ред. пр. № 253 Минрегиона РФ | Антисептирование водными растворами: покрытий по фермам КОЭФ. К ПОЗИЦИИ: за 2 раза ПЗ=2 (ОЗП=2; ЭМ=2 к расх.; ЗПМ=2; МАТ=2 к расх.; ТЗ=2; ТЗМ=2) | 100 м2 стен и перегородок (за вычетом проемов), покрытий |  | 0,24 0,04*6 | 2508.74 | 602 | 204 | 14 | 1 | 384
|  | Затраты труда рабочих-строителей (ср 3,2) | чел.час | 8.78 | 2.11 | 96.94 | 204.27 | 204.27
|  | Затраты труда машинистов | чел.час | 0.04 | 0.01 | 130.62 | 1.25 |  |  | 1.25
| 1. 021141 | Краны на автомобильном ходу при работе на других видах строительства 10 т | маш.-ч | 0.04 | 0.01 | 550.38 | 5.28 |  | 5.28
| 2. 400001 | Автомобили бортовые, грузоподъемность до 5 т | маш.-ч | 0.08 | 0.02 | 393.63 | 7.56 |  | 7.56
| 3. 101-2317 | Натрий фтористый технический, марка А, сорт I | т | 0.018 | 0.00432 | 88624 | 382.86 |  |  |  | 382.86
| 4. 411-0001 | Вода | м3 | 0.32 | 0.0768 | 11.32 | 0.87 |  |  |  | 0.87
16 | Прайс-лист | Урны | шт |  | 12 2*6 | 1906.78 | 22881 |  |  |  | 22881
17 | ГЭСН15-04-038-01(прим) В ред. пр. № 253 Минрегиона РФ | Антивондальное покрытие поликарбоната | 100 м2 окрашиваемой поверхности или покрытия |  | 3,0444 0,5074*6 | 6393.9 | 19466 | 19358 | 103 | 4 | 5
|  | Затраты труда рабочих-строителей (ср 3,4) | чел.час | 64.02 | 194.9 | 99.32 | 19357.73 | 19357.73
|  | Затраты труда машинистов | чел.час | 0.01 | 0.03 | 130.62 | 3.99 |  |  | 3.99
| 1. 030954 | Подъемники грузоподъемностью до 500 кг одномачтовые, высота подъема 45 м | маш.-ч | 0.01 | 0.03 | 94.37 | 2.86 |  | 2.86
| 2. 400001 | Автомобили бортовые, грузоподъемность до 5 т | маш.-ч | 0.08 | 0.24 | 393.63 | 95.87 |  | 95.87
Уд | 3. 101-0627 | Олифа комбинированная, марки К-2 | т | 0.0105 | 0.03197
Уд | 4. 101-1667 | Шпатлевка масляно-клеевая | т | 0.038 | 0.1157
| 5. 101-1757 | Ветошь | кг | 0.2 | 0.6089 | 8.44 | 5.15 |  |  |  | 5.15
Уд | 6. 101-9771 | Растворитель | т | 0.002 | 0.006089
Уд | 7. 101-9840 | Краски для внутренних работ масляные готовые к применению | т | 0.0052 | 0.01589
Уд | 8. 113-8025 | Эмаль маслостойкая | кг | 5.2 | 15.83
Уд | 9. 409-0639 | Пемза шлаковая (щебень пористый из металлургического шлака), марка 600, фракция 5-10 мм | м3 | 0.003 | 0.009133
18 | Прайс-лист | Специализированное покрытие "TopCot" | кг |  | 281,4 46,9*6 | 98.92 | 27836 |  |  |  | 27836
19 | ГЭСН13-06-003-01 В ред. пр. № 253 Минрегиона РФ | Очистка поверхности щетками | 1 м2 очищаемой поверхности |  | 243,6 40,6*6 | 85.1 | 20730 | 20730
|  | Затраты труда рабочих-строителей (ср 3) | чел.час | 0.9 | 219.24 | 94.55 | 20730.36 | 20730.36
20 | ГЭСН13-06-004-01 В ред. пр. № 253 Минрегиона РФ | Обеспыливание поверхности | 1 м2 обеспыливаемой поверхности |  | 243,6 40,6*6 | 10.76 | 2621 | 2304 | 317
|  | Затраты труда рабочих-строителей (ср 3) | чел.час | 0.1 | 24.36 | 94.55 | 2304.46 | 2304.46
| 1. 331305 | Пылесосы промышленные | маш.-ч | 0.1 | 24.36 | 12.96 | 316.68 |  | 316.68
21 | ГЭСН13-03-002-16 В ред. пр. № 253 Минрегиона РФ | Огрунтовка металлических поверхностей за один раз: грунтовкой «Цинотан» | 100 м2 окрашиваемой поверхности |  | 2,436 0,406*6 | 606.21 | 1477 | 1365 | 112 | 3
|  | Затраты труда рабочих-строителей (ср 4,9) | чел.час | 4.64 | 11.3 | 120.77 | 1365.06 | 1365.06
|  | Затраты труда машинистов | чел.час | 0.01 | 0.02 | 130.62 | 3.19 |  |  | 3.19
| 1. 030101 | Автопогрузчики 5 т | маш.-ч | 0.01 | 0.02 | 383.66 | 9.35 |  | 9.35
| 2. 030401 | Лебедки электрические тяговым усилием до 5,79 кН (0,59 т) | маш.-ч | 0.01 | 0.02 | 8.16 | 0.19 |  | 0.19
| 3. 340101 | Агрегаты окрасочные высокого давления для окраски поверхностей конструкций мощностью 1 кВт | маш.-ч | 1.12 | 2.73 | 32.74 | 89.33 |  | 89.33
| 4. 400001 | Автомобили бортовые, грузоподъемность до 5 т | маш.-ч | 0.01 | 0.02 | 393.63 | 9.6 |  | 9.6
Уд | 5. 113-0122 | Отвердитель №1 | т | 0.0007 | 0.001705
Уд | 6. 113-0283 | Грунтовка на основе эпоксидной смолы «Унигрем» | т | 0.017 | 0.04141
22 | Прайс-лтст | Цинконаполненная краска «Цинотан» | т |  | 0,041412 0,006902*6 | 87530.86 | 3625 |  |  |  | 3625
23 | ГЭСН13-03-004-15 В ред. пр. № 253 Минрегиона РФ | Окраска металлических огрунтованных поверхностей:Цинконаполненная краска «Политон -ур» КОЭФ. К ПОЗИЦИИ: за 2 раза ПЗ=2 (ОЗП=2; ЭМ=2 к расх.; ЗПМ=2; МАТ=2 к расх.; ТЗ=2; ТЗМ=2) | 100 м2 окрашиваемой поверхности |  | 2,436 0,406*6 | 618.02 | 1505 | 1244 | 261 | 6
|  | Затраты труда рабочих-строителей (ср 3,5) | чел.час | 5.08 | 12.37 | 100.51 | 1243.82 | 1243.82
|  | Затраты труда машинистов | чел.час | 0.02 | 0.05 | 130.62 | 6.38 |  |  | 6.38
| 1. 030101 | Автопогрузчики 5 т | маш.-ч | 0.02 | 0.05 | 383.66 | 18.71 |  | 18.71
| 2. 030401 | Лебедки электрические тяговым усилием до 5,79 кН (0,59 т) | маш.-ч | 0.02 | 0.05 | 8.16 | 0.39 |  | 0.39
| 3. 340101 | Агрегаты окрасочные высокого давления для окраски поверхностей конструкций мощностью 1 кВт | маш.-ч | 2.24 | 5.46 | 32.74 | 178.66 |  | 178.66
| 4. 400001 | Автомобили бортовые, грузоподъемность до 5 т | маш.-ч | 0.06 | 0.15 | 393.63 | 57.54 |  | 57.54
Уд | 5. 101-1290 | Толуол каменноугольный и сланцевый марки А | т | 0.004 | 0.009744
Уд | 6. 113-0351 | Органо-силикатная композиция ОС-51-03 | т | 0.036 | 0.0877
24 | Прайс-лист | Эмаль «Политон -ур» | т |  | 0,08772 0,01462*6 | 79691.3 | 6991 |  |  |  | 6991
25 | Прайс-лист | Двухсторонний свет. короб(1,7х2,02)+ монтаж | м2 |  | 20,58 3,43*6 | 2863.9 | 58939 |  |  |  | 58939
26 | Прайс-лист | Двухсторонний свет. короб(7,5х0,45)+ монтаж | м2 |  | 20,22 3,37*6 | 3247.2 | 65658 |  |  |  | 65658
Итого прямые затраты по смете в текущих ценах | [6 empty] | 1245310 | 220285 | 50523 | 10154 | 974502
Накладные расходы | [6 empty] | 161788
В том числе, справочно:
66%*0,85 ФОТ (от 116395) (Поз. 5-6) | [6 empty] | 65298
90%*0,85 ФОТ (от 50262) (Поз. 7-8, 19-26) | [6 empty] | 38451
104%*0,85 ФОТ (от 108) (Поз. 1) | [6 empty] | 95
105%*0,85 ФОТ (от 54875) (Поз. 4, 11-13, 17) | [6 empty] | 48976
118%*0,85 ФОТ (от 3295) (Поз. 14-15) | [6 empty] | 3305
120%*0,85 ФОТ (от 3591) (Поз. 9-10, 18) | [6 empty] | 3663
123%*0,85 ФОТ (от 1913) (Поз. 2-3) | [6 empty] | 2000
Сметная прибыль | [6 empty] | 97545
В том числе, справочно:
50%*0,8 ФОТ (от 116395) (Поз. 5-6) | [6 empty] | 46558
55%*0.85 * 0,8 ФОТ (от 54838) (Поз. 11-13, 17) | [6 empty] | 20509
60%*0,8 ФОТ (от 108) (Поз. 1) | [6 empty] | 52
63%*0.85 * 0,8 ФОТ (от 3295) (Поз. 14-15) | [6 empty] | 1412
65%*0.85 * 0,8 ФОТ (от 3628) (Поз. 4, 9-10, 18) | [6 empty] | 1603
70%*0.85 * 0,8 ФОТ (от 25652) (Поз. 19-26) | [6 empty] | 12210
75%*0.85 * 0,8 ФОТ (от 1913) (Поз. 2-3) | [6 empty] | 976
85%*0.85 * 0,8 ФОТ (от 24610) (Поз. 7-8) | [6 empty] | 14225
Итоги по смете:
Итого Строительные работы | [6 empty] | 960340
Итого Монтажные работы | [6 empty] | 544303
Итого | [6 empty] | 1504643
В том числе:
Материалы | [6 empty] | 974502
Машины и механизмы | [6 empty] | 50523
ФОТ | [6 empty] | 230439
Накладные расходы | [6 empty] | 161788
Сметная прибыль | [6 empty] | 97545
ВСЕГО по смете | [6 empty] | 1504643
Составил