## Ресурсная смета
СОГЛАСОВАНО: | [6 empty] | УТВЕРЖДАЮ:
Директор МУ "Пермблагоустройство"
________________________
_____________ | [6 empty] | "______ " ______________________2011 г.
"___" __________ 201_ г.
Капитальный ремонт улицы Маршала Рыбалко от ул.Сысольской до ул.Шишкина
(наименование стройки)
ЛОКАЛЬНЫЙ РЕСУРСНЫЙ СМЕТНЫЙ РАСЧЕТ № 10
(локальная смета)
| на | Пересечения и премыкания
(наименование работ и затрат, наименование объекта)
Основание:
|  | Сметная стоимость строительных работ _______________________________________________________________________________________________ |  | ___________________________2086,785 |  | тыс.руб.
|  | Средства на оплату труда _______________________________________________________________________________________________ |  | ___________________________37,405 |  | тыс.руб.
|  | Сметная трудоемкость _______________________________________________________________________________________________ |  | _______________________________________________________________________________________________197,66 |  | чел.час
Составлен(а) в текущих (прогнозных) ценах по состоянию на 1 квартал 2011 г.
№ пп | Обоснование | Наименование | Ед. изм. | Кол. |  | Сметная стоимость в текущих (прогнозных) ценах, руб.
|  |  |  | на ед. | всего | на ед. | общая | В том числе
[8 empty] | Осн.З/п | Эк.Маш. | З/пМех | Мат
1 | 2 | 3 | 4 | 5 | 6 | 7 | 8 | 9 | 10 | 11 | 12
Раздел 1. Пересечения и премыкания
Дорожная одежда по Типу Т1-05
1 | ГЭСН27-06-026-01 В ред. пр. № 253 Минрегиона РФ | Розлив вяжущих материалов | 1 т |  | 0.96 | 17917.24 | 17201 |  | 230 | 83 | 16971
|  | Затраты труда машинистов | чел.час | 0.66 | 0.63 | 130.62 | 82.76 |  |  | 82.76
| 1. 120101 | Автогудронаторы 3500 л | маш.-ч | 0.33 | 0.32 | 464.69 | 147.22 |  | 147.22
З | 2. ПСВ 12 2010 стр115 | Битумная эмульсия ЭБК-1, ЭБК-2 | т | 1.03 | 0.9888 | 17162.8 | 16970.57 |  |  |  | 16970.57
Уд | 3. 101-9010 | Битум | т | 1.03 | 0.9888
2 | ГЭСН27-06-020-01 В ред. пр. № 253 Минрегиона РФ | Устройство покрытия толщиной 4 см из горячих асфальтобетонных смесей плотных мелкозернистых типа АБВ, плотность каменных материалов: 2,5-2,9 т/м3,ЩМА-15 | 1000 м2 покрытия |  | 3.209 | 286440.56 | 919188 | 13086 | 46211 | 7998 | 859891
|  | Затраты труда рабочих-строителей (ср 4) | чел.час | 38.3 | 122.9 | 106.47 | 13085.66 | 13085.66
|  | Затраты труда машинистов | чел.час | 19.08 | 61.23 | 130.62 | 7997.57 |  |  | 7997.57
| 1. 021141 | Краны на автомобильном ходу при работе на других видах строительства 10 т | маш.-ч | 0.03 | 0.1 | 550.38 | 52.98 |  | 52.98
| 2. 120500 | Гудронаторы ручные | маш.-ч | 1.4 | 4.49 | 82.56 | 370.9 |  | 370.9
| 3. 120906 | Катки дорожные самоходные гладкие 8 т | маш.-ч | 3.96 | 12.71 | 394.56 | 5013.93 |  | 5013.93
| 4. 120907 | Катки дорожные самоходные гладкие 13 т | маш.-ч | 11.51 | 36.94 | 627.41 | 23173.76 |  | 23173.76
| 5. 121601 | Машины поливомоечные 6000 л | маш.-ч | 0.39 | 1.25 | 533.48 | 667.66 |  | 667.66
| 6. 122000 | Укладчики асфальтобетона | маш.-ч | 3.19 | 10.24 | 867.84 | 8883.83 |  | 8883.83
| 7. 400001 | Автомобили бортовые, грузоподъемность до 5 т | маш.-ч | 0.04 | 0.13 | 393.63 | 50.54 |  | 50.54
| 8. 101-0782 | Поковки из квадратных заготовок, масса 1,8 кг | т | 0.0062 | 0.0199 | 27788.96 | 552.88 |  |  |  | 552.88
З | 9. 101-1556 | Битумы нефтяные дорожные марки БНД-60/90, БНД-90/130 | т | 0.0108 | 0.03466 | 9214.56 | 319.36 |  |  |  | 319.36
Уд | 10. 101-9010 | Битум | т | 0.0108 | 0.03466
| 11. 102-0025 | Бруски обрезные хвойных пород длиной 4-6,5 м, шириной 75-150 мм, толщиной 40-75 мм, III сорта | м3 | 0.15 | 0.4814 | 5971.68 | 2874.46 |  |  |  | 2874.46
З | 12. 410-0049-1 | Смесь асфальтобетонная ЩМА-15 | т | 96.6 | 310 | 2761.85 | 856144.22 |  |  |  | 856144.22
Уд | 13. 410-9010 | Смесь асфальтобетонная | т | 96.6 | 310
3 | ГЭСН27-06-021-01 В ред. пр. № 253 Минрегиона РФ | На каждые 0,5 см изменения толщины покрытия добавлять или исключать: к норме 27-06-020-01 КОЭФ. К ПОЗИЦИИ: 6см ПЗ=4 (ОЗП=4; ЭМ=4 к расх.; ЗПМ=4; МАТ=4 к расх.; ТЗ=4; ТЗМ=4) | 1000 м2 покрытия |  | 3.209 | 133822.92 | 429438 | 123 | 191 |  | 429124
|  | Затраты труда рабочих-строителей (ср 4) | чел.час | 0.36 | 1.16 | 106.47 | 122.97 | 122.97
| 1. 120500 | Гудронаторы ручные | маш.-ч | 0.72 | 2.31 | 82.56 | 190.74 |  | 190.74
З | 2. 101-1556 | Битумы нефтяные дорожные марки БНД-60/90, БНД-90/130 | т | 0.0056 | 0.01797 | 9214.56 | 165.58 |  |  |  | 165.58
Уд | 3. 101-9010 | Битум | т | 0.0056 | 0.01797
З | 4. 410-0049-1 | Смесь асфальтобетонная,ЩМА-15 | т | 48.4 | 155.3 | 2761.85 | 428958.45 |  |  |  | 428958.45
Уд | 5. 410-9010 | Смесь асфальтобетонная | т | 48.4 | 155.3
Устройство дорожной одежды по Типу 2-50.
Корыто
4 | ГЭСН01-01-013-02 Изм. Пр. Минрегиона №81 от 27.02.10 | Разработка грунта с погрузкой на автомобили-самосвалы экскаваторами с ковшом вместимостью: 1 (1-1,2) м3, группа грунтов 2 | 1000 м3 грунта |  | 0.243 | 13909.46 | 3380 | 168 | 3206 | 736 | 6
|  | Затраты труда рабочих-строителей (ср 2) | чел.час | 8 | 1.94 | 86.21 | 167.59 | 167.59
|  | Затраты труда машинистов | чел.час | 23.2 | 5.64 | 130.62 | 736.38 |  |  | 736.38
| 1. 060249 | Экскаваторы одноковшовые дизельные на гусеничном ходу при работе на других видах строительства 1 м3 | маш.-ч | 17.7 | 4.3 | 455.57 | 1959.45 |  | 1959.45
| 2. 070149 | Бульдозеры при работе на других видах строительства 79 кВт (108 л.с.) | маш.-ч | 5.5 | 1.34 | 381.98 | 510.52 |  | 510.52
З | 3. 408-0019 | Щебень из природного камня для строительных работ марка: | м3 | 0.04 | 0.00972 | 622.99 | 6.06 |  |  |  | 6.06
Уд | 4. 408-9080 | Щебень | м3 | 0.04 | 0.00972
5 | ФСЦП310-3020-1 | Перевозка грузов автомобилями-самосвалами грузоподъемностью 10 т работающих вне карьера: расстояние перевозки 20 км; нормативное время пробега 1,478 час; класс груза 1 | 1 тонна |  | 437.4 | 70.18 | 30697 |  | 30697
(на примыканиях)
6 | ГЭСН27-04-006-02 В ред. пр. № 253 Минрегиона РФ | Устройство оснований толщиной 15 см из щебня фракции 40-70 мм при укатке каменных материалов с пределом прочности на сжатие свыше 68,6 до 98,1 МПа (свыше 700 до 1000 кгс/см2): верхнего слоя двухслойных | 1000 м2 основания |  | 0.486 | 194263.52 | 94412 | 1609 | 14372 | 2841 | 78431
|  | Затраты труда рабочих-строителей (ср 2,5) | чел.час | 36.63 | 17.8 | 90.38 | 1608.96 | 1608.96
|  | Затраты труда машинистов | чел.час | 44.75 | 21.75 | 130.62 | 2840.79 |  |  | 2840.79
| 1. 030101 | Автопогрузчики 5 т | маш.-ч | 7.96 | 3.87 | 383.66 | 1484.21 |  | 1484.21
| 2. 120202 | Автогрейдеры среднего типа 99 кВт (135 л.с.) | маш.-ч | 1.82 | 0.88 | 744.01 | 658.09 |  | 658.09
| 3. 120906 | Катки дорожные самоходные гладкие 8 т | маш.-ч | 9.7 | 4.71 | 394.56 | 1860.03 |  | 1860.03
| 4. 120907 | Катки дорожные самоходные гладкие 13 т | маш.-ч | 21.66 | 10.53 | 627.41 | 6604.59 |  | 6604.59
| 5. 121601 | Машины поливомоечные 6000 л | маш.-ч | 2.96 | 1.44 | 533.48 | 767.44 |  | 767.44
| 6. 121803 | Распределители каменной мелочи | маш.-ч | 0.65 | 0.32 | 495.07 | 156.39 |  | 156.39
З | 7. 408-0010 | Щебень из природного камня для роительных работ марка 1000, фракция 10-20 мм | м3 | 15 | 7.29 | 705.79 | 5145.21 |  |  |  | 5145.21
Уд | 8. 408-0014 | Щебень из природного камня для строительных работ марка 800, фракция 10-20 мм | м3 | 15 | 7.29
З | 9. 408-0012 | Щебень из природного камня для строительных работ марка1000, фракция 40-70 мм | м3 | 189 | 91.85 | 796.06 | 73121.3 |  |  |  | 73121.3
Уд | 10. 408-0016 | Щебень из природного камня для строительных работ марка 800, фракция 40-70 мм | м3 | 189 | 91.85
| 11. 411-0001 | Вода | м3 | 30 | 14.58 | 11.32 | 165.05 |  |  |  | 165.05
7 | ГЭСН27-04-006-03 В ред. пр. № 253 Минрегиона РФ | Устройство оснований толщиной 15 см из щебня фракции 40-70 мм при укатке каменных материалов с пределом прочности на сжатие свыше 68,6 до 98,1 МПа (свыше 700 до 1000 кгс/см2): нижнего слоя двухслойных | 1000 м2 основания |  | 0.486 | 172774.3 | 83968 | 1456 | 9281 | 1875 | 73231
|  | Затраты труда рабочих-строителей (ср 2,5) | чел.час | 33.15 | 16.11 | 90.38 | 1456.1 | 1456.1
|  | Затраты труда машинистов | чел.час | 29.53 | 14.35 | 130.62 | 1874.6 |  |  | 1874.6
| 1. 030101 | Автопогрузчики 5 т | маш.-ч | 3.69 | 1.79 | 383.66 | 688.04 |  | 688.04
| 2. 070149 | Бульдозеры при работе на других видах строительства 79 кВт (108 л.с.) | маш.-ч | 2.59 | 1.26 | 381.98 | 480.81 |  | 480.81
| 3. 120202 | Автогрейдеры среднего типа 99 кВт (135 л.с.) | маш.-ч | 0.41 | 0.2 | 744.01 | 148.25 |  | 148.25
| 4. 120906 | Катки дорожные самоходные гладкие 8 т | маш.-ч | 6.54 | 3.18 | 394.56 | 1254.08 |  | 1254.08
| 5. 120907 | Катки дорожные самоходные гладкие 13 т | маш.-ч | 13.34 | 6.48 | 627.41 | 4067.65 |  | 4067.65
| 6. 121601 | Машины поливомоечные 6000 л | маш.-ч | 2.96 | 1.44 | 533.48 | 767.44 |  | 767.44
З | 7. 408-0012 | Щебень из природного камня для строительных работ марка 1000, фракция 40-70 мм | м3 | 189 | 91.85 | 796.06 | 73121.3 |  |  |  | 73121.3
Уд | 8. 408-0016 | Щебень из природного камня для строительных работ марка 800, фракция 40-70 мм | м3 | 189 | 91.85
| 9. 411-0001 | Вода | м3 | 20 | 9.72 | 11.32 | 110.03 |  |  |  | 110.03
8 | ГЭСН27-04-006-04 В ред. пр. № 253 Минрегиона РФ | На каждый 1 см изменения толщины слоя добавлять или исключать к нормам 27-04-006-01, 27-04-006-02, 27-04-006-03 КОЭФ. К ПОЗИЦИИ: 36см ПЗ=6 (ОЗП=6; ЭМ=6 к расх.; ЗПМ=6; МАТ=6 к расх.; ТЗ=6; ТЗМ=6) | 1000 м2 основания |  | 0.486 | 69182.76 | 33623 |  | 4374 | 956 | 29249
|  | Затраты труда машинистов | чел.час | 15.06 | 7.32 | 130.62 | 956.04 |  |  | 956.04
| 1. 030101 | Автопогрузчики 5 т | маш.-ч | 4.98 | 2.42 | 383.66 | 928.57 |  | 928.57
| 2. 120906 | Катки дорожные самоходные гладкие 8 т | маш.-ч | 5.16 | 2.51 | 394.56 | 989.46 |  | 989.46
| 3. 120907 | Катки дорожные самоходные гладкие 13 т | маш.-ч | 4.92 | 2.39 | 627.41 | 1500.22 |  | 1500.22
З | 4. 408-0012 | Щебень из природного камня для строительных работ марка 1000, фракция 40-70 мм | м3 | 75.6 | 36.74 | 796.06 | 29248.53 |  |  |  | 29248.53
Уд | 5. 408-0016 | Щебень из природного камня для строительных работ марка 800, фракция 40-70 мм | м3 | 75.6 | 36.74
9 | ГЭСН27-06-026-01 В ред. пр. № 253 Минрегиона РФ | Розлив вяжущих материалов | 1 т |  | 0.24 | 17917.24 | 4300 |  | 57 | 21 | 4243
|  | Затраты труда машинистов | чел.час | 0.66 | 0.16 | 130.62 | 20.69 |  |  | 20.69
| 1. 120101 | Автогудронаторы 3500 л | маш.-ч | 0.33 | 0.08 | 464.69 | 36.8 |  | 36.8
З | 2. ПСВ 12 2010 стр115 | Битумная эмульсия ЭБК-1, ЭБК-2 | т | 1.03 | 0.2472 | 17162.8 | 4242.64 |  |  |  | 4242.64
Уд | 3. 101-9010 | Битум | т | 1.03 | 0.2472
10 | ГЭСН27-06-020-06 В ред. пр. № 253 Минрегиона РФ | Устройство покрытия толщиной 4 см из горячих асфальтобетонных смесей пористых крупнозернистых, плотность каменных материалов: 2,5-2,9 т/м3 | 1000 м2 покрытия |  | 0.486 | 209487.09 | 101811 | 1982 | 6983 | 1209 | 92846
|  | Затраты труда рабочих-строителей (ср 4) | чел.час | 38.3 | 18.61 | 106.47 | 1981.81 | 1981.81
|  | Затраты труда машинистов | чел.час | 19.05 | 9.26 | 130.62 | 1209.32 |  |  | 1209.32
| 1. 120500 | Гудронаторы ручные | маш.-ч | 1.4 | 0.68 | 82.56 | 56.17 |  | 56.17
| 2. 120906 | Катки дорожные самоходные гладкие 8 т | маш.-ч | 3.96 | 1.92 | 394.56 | 759.36 |  | 759.36
| 3. 120907 | Катки дорожные самоходные гладкие 13 т | маш.-ч | 11.51 | 5.59 | 627.41 | 3509.64 |  | 3509.64
| 4. 121601 | Машины поливомоечные 6000 л | маш.-ч | 0.39 | 0.19 | 533.48 | 101.12 |  | 101.12
| 5. 122000 | Укладчики асфальтобетона | маш.-ч | 3.19 | 1.55 | 867.84 | 1345.45 |  | 1345.45
| 6. 400001 | Автомобили бортовые, грузоподъемность до 5 т | маш.-ч | 0.01 |  | 393.63 | 1.91 |  | 1.91
| 7. 101-0782 | Поковки из квадратных заготовок, масса 1,8 кг | т | 0.0062 | 0.003013 | 27788.96 | 83.73 |  |  |  | 83.73
З | 8. 101-1556 | Битумы нефтяные дорожные марки БНД-60/90, БНД-90/130 | т | 0.0108 | 0.005249 | 9214.56 | 48.37 |  |  |  | 48.37
Уд | 9. 101-9010 | Битум | т | 0.0108 | 0.005249
З | 10. 410-0021-1 | Смесь асфальтобетонная к/з, марки1 | т | 92.5 | 44.96 | 2062.37 | 92713.85 |  |  |  | 92713.85
Уд | 11. 410-9010 | Смесь асфальтобетонная | т | 92.5 | 44.96 | 2062.37 | 92713.85 |  |  |  | 92713.85
11 | ГЭСН27-06-021-06 В ред. пр. № 253 Минрегиона РФ | На каждые 0,5 см изменения толщины покрытия добавлять или исключать: к норме 27-06-020-06 КОЭФ. К ПОЗИЦИИ: 8см ПЗ=8 (ОЗП=8; ЭМ=8 к расх.; ЗПМ=8; МАТ=8 к расх.; ТЗ=8; ТЗМ=8) | 1000 м2 покрытия |  | 0.486 | 191680.08 | 93157 | 37 | 55 |  | 93065
|  | Затраты труда рабочих-строителей (ср 4) | чел.час | 0.72 | 0.35 | 106.47 | 37.25 | 37.25
| 1. 120500 | Гудронаторы ручные | маш.-ч | 1.36 | 0.66 | 82.56 | 54.59 |  | 54.59
З | 2. 101-1556 | Битумы нефтяные дорожные марки БНД-60/90, БНД-90/130 | т | 0.0112 | 0.005443 | 9214.56 | 50.16 |  |  |  | 50.16
Уд | 3. 101-9010 | Битум | т | 0.0112 | 0.005443
З | 4. 410-0021-1 | Смесь асфальтобетонная к/з, марки1 | т | 92.8 | 45.1 | 2062.37 | 93014.53 |  |  |  | 93014.53
Уд | 5. 410-9010 | Смесь асфальтобетонная | т | 92.8 | 45.1 | 2062.37 | 93014.53 |  |  |  | 93014.53
12 | ГЭСН27-06-026-01 В ред. пр. № 253 Минрегиона РФ | Розлив вяжущих материалов | 1 т |  | 0.15 | 17917.24 | 2688 |  | 36 | 13 | 2652
|  | Затраты труда машинистов | чел.час | 0.66 | 0.1 | 130.62 | 12.93 |  |  | 12.93
| 1. 120101 | Автогудронаторы 3500 л | маш.-ч | 0.33 | 0.05 | 464.69 | 23 |  | 23
З | 2. ПСВ 12 2010 стр115 | Битумная эмульсия ЭБК-1, ЭБК-2 | т | 1.03 | 0.1545 | 17162.8 | 2651.65 |  |  |  | 2651.65
Уд | 3. 101-9010 | Битум | т | 1.03 | 0.1545
13 | ГЭСН27-06-020-01 В ред. пр. № 253 Минрегиона РФ | Устройство покрытия толщиной 4 см из горячих асфальтобетонных смесей плотных мелкозернистых типа АБВ, плотность каменных материалов: 2,5-2,9 т/м3,ЩМА-15 | 1000 м2 покрытия |  | 0.486 | 286440.56 | 139210 | 1982 | 6999 | 1211 | 130229
|  | Затраты труда рабочих-строителей (ср 4) | чел.час | 38.3 | 18.61 | 106.47 | 1981.81 | 1981.81
|  | Затраты труда машинистов | чел.час | 19.08 | 9.27 | 130.62 | 1211.22 |  |  | 1211.22
| 1. 021141 | Краны на автомобильном ходу при работе на других видах строительства 10 т | маш.-ч | 0.03 | 0.01 | 550.38 | 8.02 |  | 8.02
| 2. 120500 | Гудронаторы ручные | маш.-ч | 1.4 | 0.68 | 82.56 | 56.17 |  | 56.17
| 3. 120906 | Катки дорожные самоходные гладкие 8 т | маш.-ч | 3.96 | 1.92 | 394.56 | 759.36 |  | 759.36
| 4. 120907 | Катки дорожные самоходные гладкие 13 т | маш.-ч | 11.51 | 5.59 | 627.41 | 3509.64 |  | 3509.64
| 5. 121601 | Машины поливомоечные 6000 л | маш.-ч | 0.39 | 0.19 | 533.48 | 101.12 |  | 101.12
| 6. 122000 | Укладчики асфальтобетона | маш.-ч | 3.19 | 1.55 | 867.84 | 1345.45 |  | 1345.45
| 7. 400001 | Автомобили бортовые, грузоподъемность до 5 т | маш.-ч | 0.04 | 0.02 | 393.63 | 7.65 |  | 7.65
| 8. 101-0782 | Поковки из квадратных заготовок, масса 1,8 кг | т | 0.0062 | 0.003013 | 27788.96 | 83.73 |  |  |  | 83.73
З | 9. 101-1556 | Битумы нефтяные дорожные марки БНД-60/90, БНД-90/130 | т | 0.0108 | 0.005249 | 9214.56 | 48.37 |  |  |  | 48.37
Уд | 10. 101-9010 | Битум | т | 0.0108 | 0.005249
| 11. 102-0025 | Бруски обрезные хвойных пород длиной 4-6,5 м, шириной 75-150 мм, толщиной 40-75 мм, III сорта | м3 | 0.15 | 0.0729 | 5971.68 | 435.33 |  |  |  | 435.33
З | 12. 410-0049-1 | Смесь асфальтобетонная ЩМА-15 | т | 96.6 | 46.95 | 2761.85 | 129662.23 |  |  |  | 129662.23
Уд | 13. 410-9010 | Смесь асфальтобетонная | т | 96.6 | 46.95
14 | ГЭСН27-06-021-01 В ред. пр. № 253 Минрегиона РФ | На каждые 0,5 см изменения толщины покрытия добавлять или исключать: к норме 27-06-020-01 КОЭФ. К ПОЗИЦИИ: 6см ПЗ=4 (ОЗП=4; ЭМ=4 к расх.; ЗПМ=4; МАТ=4 к расх.; ТЗ=4; ТЗМ=4) | 1000 м2 покрытия |  | 0.486 | 133822.92 | 65038 | 19 | 29 |  | 64990
|  | Затраты труда рабочих-строителей (ср 4) | чел.час | 0.36 | 0.17 | 106.47 | 18.62 | 18.62
| 1. 120500 | Гудронаторы ручные | маш.-ч | 0.72 | 0.35 | 82.56 | 28.89 |  | 28.89
З | 2. 101-1556 | Битумы нефтяные дорожные марки БНД-60/90, БНД-90/130 | т | 0.0056 | 0.002722 | 9214.56 | 25.08 |  |  |  | 25.08
Уд | 3. 101-9010 | Битум | т | 0.0056 | 0.002722
З | 4. 410-0049-1 | Смесь асфальтобетонная,ЩМА-15 | т | 48.4 | 23.52 | 2761.85 | 64965.35 |  |  |  | 64965.35
Уд | 5. 410-9010 | Смесь асфальтобетонная | т | 48.4 | 23.52
Итого прямые затраты по смете в текущих ценах | [6 empty] | 2018111 | 20462 | 122721 | 16943 | 1874928
Накладные расходы | [6 empty] | 44787
В том числе, справочно:
95%*0,85 ФОТ (от 904) (Поз. 4) | [6 empty] | 730
142%*0,85 ФОТ (от 36501) (Поз. 1-3, 6-14) | [6 empty] | 44057
Сметная прибыль | [6 empty] | 23887
В том числе, справочно:
50%*0.85 * 0,8 ФОТ (от 904) (Поз. 4) | [6 empty] | 307
95%*0.85 * 0,8 ФОТ (от 36501) (Поз. 1-3, 6-14) | [6 empty] | 23580
Итоги по смете:
Автомобильные дороги | [6 empty] | 2051671
Земляные работы, выполняемые механизированным способом | [6 empty] | 4417
Перевозка автотранспортом | [6 empty] | 30697
Итого | [6 empty] | 2086785
В том числе:
Материалы | [6 empty] | 1874928
Машины и механизмы | [6 empty] | 122721
ФОТ | [6 empty] | 37405
Накладные расходы | [6 empty] | 44787
Сметная прибыль | [6 empty] | 23887
ВСЕГО по смете | [6 empty] | 2086785
Составил