## Ресурсная смета
СОГЛАСОВАНО: | [6 empty] | УТВЕРЖДАЮ:
Директор МУ "Пермблагоустройство"
________________________
_____________ | [6 empty] | "______ " ______________________2011 г.
"___" __________ 201_ г.
Капитальный ремонт улицы Маршала Рыбалко от ул.Сысольской до ул.Шишкина
(наименование стройки)
ЛОКАЛЬНЫЙ РЕСУРСНЫЙ СМЕТНЫЙ РАСЧЕТ № 13
(локальная смета)
| на | Реконструкция светофорного объекта ул.Маршала Рыбалко - ул.Липатова
(наименование работ и затрат, наименование объекта)
Основание:
|  | Сметная стоимость _______________________________________________________________________________________________ |  | ___________________________720,182 |  | тыс.руб.
|  | строительных работ _______________________________________________________________________________________________ |  | _______________________________________________________________________________________________142,165 |  | тыс.руб.
|  | монтажных работ _______________________________________________________________________________________________ |  | _______________________________________________________________________________________________578,017 |  | тыс.руб.
|  | Средства на оплату труда _______________________________________________________________________________________________ |  | ___________________________103,996 |  | тыс.руб.
|  | Сметная трудоемкость _______________________________________________________________________________________________ |  | _______________________________________________________________________________________________884,71 |  | чел.час
Составлен(а) в текущих (прогнозных) ценах по состоянию на 1 квартал 2011 г.
№ пп | Обоснование | Наименование | Ед. изм. | Кол. |  | Сметная стоимость в текущих (прогнозных) ценах, руб.
|  |  |  | на ед. | всего | на ед. | общая | В том числе
[8 empty] | Осн.З/п | Эк.Маш. | З/пМех | Мат
1 | 2 | 3 | 4 | 5 | 6 | 7 | 8 | 9 | 10 | 11 | 12
Раздел 1. Реконструкция светофорного объекта ул.Маршала Рыбалко - ул.Липатова
1 | ГЭСНм08-03-543-02 В ред. пр. № 321 Минрегиона РФ | Светофор с количеством ламп до трех, устанавливаемый на конструкции на: стене, колонне или балке КОЭФ. К ПОЗИЦИИ: демонтаж ПЗ=0,5 (ОЗП=0,5; ЭМ=0,5 к расх.; ЗПМ=0,5; МАТ=0 к расх.; ТЗ=0,5; ТЗМ=0,5) | 1 шт. |  | 6 | 133.6 | 802 | 753 | 49
|  | Затраты труда рабочих (ср 3,8) | чел.час | 1.21 | 7.26 | 104.09 | 752.58 | 752.58
| 1. 040502 | Установки для сварки ручной дуговой (постоянного тока) | маш.-ч | 0.21 | 1.26 | 38.88 | 49.02 |  | 49.02
| 2. 101-1665 | Лак электроизоляционный 318 | кг |  |  | 165.32
| 3. 101-1924 | Электроды диаметром 4 мм Э42А | кг |  |  | 49.04
| 4. 101-1964 | Шпагат бумажный | кг |  |  | 53.36
| 5. 101-1977 | Болты с гайками и шайбами строительные | кг |  |  | 41.95
| 6. 101-2143 | Краска | кг |  |  | 132.7
| 7. 101-2365 | Нитки швейные | кг |  |  | 617.35
| 8. 101-2493 | Лента липкая изоляционная на поликасиновом компаунде марки ЛСЭПЛ, шириной 20-30 мм, толщиной от 0,14 до 0,19 мм | кг |  |  | 423.59
| 9. 111-0086 | Бирки маркировочные | 100 шт. |  |  | 661.2
| 10. 111-0087 | Бирки-оконцеватели | 100 шт. |  |  | 292.32
| 11. 201-0843 | Конструкции стальные индивидуальные решетчатые сварные массой до 0,1 т | т |  |  | 53360
| 12. 509-0090 | Перемычки гибкие, тип ПГС-50 | шт. |  |  | 18.1
| 13. 509-1210 | Вазелин технический | кг |  |  | 208.66
2 | ГЭСНм08-03-543-02 В ред. пр. № 321 Минрегиона РФ | Светофор с количеством ламп до трех, устанавливаемый на конструкции на: стене, колонне или балке КОЭФ. К ПОЗИЦИИ: демонтаж ПЗ=0,5 (ОЗП=0,5; ЭМ=0,5 к расх.; ЗПМ=0,5; МАТ=0 к расх.; ТЗ=0,5; ТЗМ=0,5) | 1 шт. |  | 8 | 133.6 | 1069 | 1004 | 65
|  | Затраты труда рабочих (ср 3,8) | чел.час | 1.21 | 9.68 | 104.09 | 1003.44 | 1003.44
| 1. 040502 | Установки для сварки ручной дуговой (постоянного тока) | маш.-ч | 0.21 | 1.68 | 38.88 | 65.36 |  | 65.36
| 2. 101-1665 | Лак электроизоляционный 318 | кг |  |  | 165.32
| 3. 101-1924 | Электроды диаметром 4 мм Э42А | кг |  |  | 49.04
| 4. 101-1964 | Шпагат бумажный | кг |  |  | 53.36
| 5. 101-1977 | Болты с гайками и шайбами строительные | кг |  |  | 41.95
| 6. 101-2143 | Краска | кг |  |  | 132.7
| 7. 101-2365 | Нитки швейные | кг |  |  | 617.35
| 8. 101-2493 | Лента липкая изоляционная на поликасиновом компаунде марки ЛСЭПЛ, шириной 20-30 мм, толщиной от 0,14 до 0,19 мм | кг |  |  | 423.59
| 9. 111-0086 | Бирки маркировочные | 100 шт. |  |  | 661.2
| 10. 111-0087 | Бирки-оконцеватели | 100 шт. |  |  | 292.32
| 11. 201-0843 | Конструкции стальные индивидуальные решетчатые сварные массой до 0,1 т | т |  |  | 53360
| 12. 509-0090 | Перемычки гибкие, тип ПГС-50 | шт. |  |  | 18.1
| 13. 509-1210 | Вазелин технический | кг |  |  | 208.66
3 | ГЭСНм08-02-301-01 В ред. пр. № 321 Минрегиона РФ | Кронштейн: односторонний трамвайный и троллейбусный КОЭФ. К ПОЗИЦИИ: демонтаж ПЗ=0,5 (ОЗП=0,5; ЭМ=0,5 к расх.; ЗПМ=0,5; МАТ=0 к расх.; ТЗ=0,5; ТЗМ=0,5) | 1 шт. |  | 28 | 391.74 | 10969 | 3148 | 7821 | 1335
|  | Затраты труда рабочих (ср 3,8) | чел.час | 1.08 | 30.24 | 104.09 | 3147.76 | 3147.76
|  | Затраты труда машинистов | чел.час | 0.37 | 10.36 | 130.62 | 1335.04 |  |  | 1335.04
| 1. 021102 | Краны на автомобильном ходу при работе на монтаже технологического оборудования 10 т | маш.-ч | 0.02 | 0.56 | 481.02 | 202.16 |  | 202.16
| 2. 031050 | Вышка телескопическая 25 м | маш.-ч | 0.35 | 9.8 | 620.16 | 6077.68 |  | 6077.68
| 3. 400002 | Автомобили бортовые, грузоподъемность до 8 т | маш.-ч | 0.02 | 0.56 | 491.73 | 206.64 |  | 206.64
| 4. 101-2143 | Краска | кг |  |  | 132.7
4 | ГЭСН34-02-025-02 В ред. пр. № 253 Минрегиона РФ | Установка средствами малой механизации опор железобетонных одинарных высотой: до 8,5 м КОЭФ. К ПОЗИЦИИ: Демонтаж ПЗ=0,8 (ОЗП=0,8; ЭМ=0,8 к расх.; ЗПМ=0,8; МАТ=0 к расх.; ТЗ=0,8; ТЗМ=0,8) | 1 опора |  | 3 | 348.08 | 1044 | 796 | 248 | 56
|  | Затраты труда рабочих-строителей (ср 3,4) | чел.час | 2.67 | 8.01 | 99.32 | 796.14 | 796.14
|  | Затраты труда машинистов | чел.час | 0.14 | 0.42 | 130.62 | 56.43 |  |  | 56.43
| 1. 010311 | Тракторы на гусеничном ходу при работе на других видах строительства 59 кВт(80 л.с.) | маш.-ч | 0.14 | 0.42 | 420.19 | 181.5 |  | 181.5
| 2. 030301 | Лебедки ручные и рычажные тяговым усилием до 9,81 кН(1 т) | маш.-ч | 0.67 | 2.01 | 5.04 | 10.14 |  | 10.14
| 3. 101-0404 | Краска для наружных работ черная, марок МА-015, ПФ-014 | т |  |  | 72880.48
| 4. 101-0627 | Олифа комбинированная, марки К-2 | т |  |  | 96396
| 5. 101-1757 | Ветошь | кг |  |  | 8.44
| 6. 403-9022 | Конструкции сборные железобетонные | м3
5 | ГЭСНм08-02-149-01 В ред. пр. № 321 Минрегиона РФ | Кабель до 35 кВ, подвешиваемый на тросе, масса 1 м кабеля: до 1 кг КОЭФ. К ПОЗИЦИИ: Демонтаж ПЗ=0,5 (ОЗП=0,5; ЭМ=0,5 к расх.; ЗПМ=0,5; МАТ=0 к расх.; ТЗ=0,5; ТЗМ=0,5) | 100 м кабеля |  | 1.8 | 7104.36 | 12788 | 1639 | 11149 | 1933
|  | Затраты труда рабочих (ср 4) | чел.час | 8.55 | 15.39 | 106.47 | 1638.58 | 1638.58
|  | Затраты труда машинистов | чел.час | 8.22 | 14.8 | 130.62 | 1932.66 |  |  | 1932.66
| 1. 021102 | Краны на автомобильном ходу при работе на монтаже технологического оборудования 10 т | маш.-ч | 0.2 | 0.36 | 481.02 | 168.84 |  | 168.84
| 2. 030203 | Домкраты гидравлические грузоподъемностью 63 т | маш.-ч | 1.38 | 2.48 | 11.38 | 28.17 |  | 28.17
| 3. 030408 | Лебедки электрические тяговым усилием 156,96 кН (16 т) | маш.-ч | 1.38 | 2.48 | 575.23 | 1423.69 |  | 1423.69
| 4. 031050 | Вышка телескопическая 25 м | маш.-ч | 6.65 | 11.97 | 620.16 | 7423.33 |  | 7423.33
| 5. 400002 | Автомобили бортовые, грузоподъемность до 8 т | маш.-ч | 0.2 | 0.36 | 491.73 | 172.6 |  | 172.6
| 6. 101-1770 | Толь с крупнозернистой посыпкой марки ТВК-350 | м2 |  |  | 28.86
| 7. 101-2478 | Лента К226 | 100 м |  |  | 556.8
| 8. 111-0086 | Бирки маркировочные | 100 шт. |  |  | 661.2
| 9. 509-0032 | Зажимы | 100 шт. |  |  | 8240.64
| 10. 509-0070 | Кнопки монтажные | 1000 шт. |  |  | 90.48
| 11. 509-0125 | Анкер тросовый | 100 шт. |  |  | 13920
| 12. 509-0166 | Серьга | шт. |  |  | 48.91
| 13. 509-9163 | Муфты натяжные | шт.
Монтаж
6 | ГЭСН01-02-031-04 В ред. пр. № 253 Минрегиона РФ | Бурение ям глубиной до 2 м бурильно-крановыми машинами: на автомобиле, группа грунтов 2 | 100 ям |  | 0.07 | 14729.38 | 1031 | 92 | 939 | 152
|  | Затраты труда рабочих-строителей (ср 2) | чел.час | 15.2 | 1.06 | 86.21 | 91.73 | 91.73
|  | Затраты труда машинистов | чел.час | 16.59 | 1.16 | 130.62 | 151.69 |  |  | 151.69
| 1. 160402 | Машины бурильно-крановые на автомобиле, глубина бурения 3,5 м | маш.-ч | 16.59 | 1.16 | 678.24 | 787.64 |  | 787.64
7 | ГЭСН34-02-025-01 В ред. пр. № 253 Минрегиона РФ | Установка средствами малой механизации опор железобетонных одинарных высотой: до 6,5 м | 1 опора |  | 5 | 374.46 | 1872 | 1351 | 513 | 118 | 8
|  | Затраты труда рабочих-строителей (ср 3,4) | чел.час | 2.72 | 13.6 | 99.32 | 1350.75 | 1350.75
|  | Затраты труда машинистов | чел.час | 0.18 | 0.9 | 130.62 | 117.55 |  |  | 117.55
| 1. 010311 | Тракторы на гусеничном ходу при работе на других видах строительства 59 кВт(80 л.с.) | маш.-ч | 0.18 | 0.9 | 420.19 | 378.15 |  | 378.15
| 2. 030301 | Лебедки ручные и рычажные тяговым усилием до 9,81 кН(1 т) | маш.-ч | 0.68 | 3.4 | 5.04 | 17.15 |  | 17.15
| 3. 101-0404 | Краска для наружных работ черная, марок МА-015, ПФ-014 | т |  | 5e-05 | 72880.48 | 3.65 |  |  |  | 3.65
| 4. 101-0627 | Олифа комбинированная, марки К-2 | т |  | 5e-05 | 96396 | 4.8 |  |  |  | 4.8
| 5. 101-1757 | Ветошь | кг | 0.0062 | 0.031 | 8.44 | 0.25 |  |  |  | 0.25
| 6. 403-9022 | Конструкции сборные железобетонные | м3
8 | ГЭСН34-02-025-02 В ред. пр. № 253 Минрегиона РФ | Установка средствами малой механизации опор железобетонных одинарных высотой: до 8,5 м | 1 опора |  | 2 | 436.84 | 874 | 663 | 207 | 47 | 4
|  | Затраты труда рабочих-строителей (ср 3,4) | чел.час | 3.34 | 6.68 | 99.32 | 663.46 | 663.46
|  | Затраты труда машинистов | чел.час | 0.18 | 0.36 | 130.62 | 47.02 |  |  | 47.02
| 1. 010311 | Тракторы на гусеничном ходу при работе на других видах строительства 59 кВт(80 л.с.) | маш.-ч | 0.18 | 0.36 | 420.19 | 151.26 |  | 151.26
| 2. 030301 | Лебедки ручные и рычажные тяговым усилием до 9,81 кН(1 т) | маш.-ч | 0.84 | 1.68 | 5.04 | 8.46 |  | 8.46
| 3. 101-0404 | Краска для наружных работ черная, марок МА-015, ПФ-014 | т |  | 2e-05 | 72880.48 | 1.46 |  |  |  | 1.46
| 4. 101-0627 | Олифа комбинированная, марки К-2 | т |  | 2e-05 | 96396 | 1.92 |  |  |  | 1.92
| 5. 101-1757 | Ветошь | кг | 0.0062 | 0.0124 | 8.44 | 0.1 |  |  |  | 0.1
| 6. 403-9022 | Конструкции сборные железобетонные | м3
9 | ГЭСНм08-03-543-02 В ред. пр. № 321 Минрегиона РФ | Светофор с количеством ламп до трех, устанавливаемый на конструкции на: стене, колонне или балке | 1 шт. |  | 8 | 490.13 | 3921 | 2007 | 131 |  | 1783
|  | Затраты труда рабочих (ср 3,8) | чел.час | 2.41 | 19.28 | 104.09 | 2006.88 | 2006.88
| 1. 040502 | Установки для сварки ручной дуговой (постоянного тока) | маш.-ч | 0.42 | 3.36 | 38.88 | 130.64 |  | 130.64
| 2. 101-1665 | Лак электроизоляционный 318 | кг | 0.004 | 0.032 | 165.32 | 5.28 |  |  |  | 5.28
| 3. 101-1924 | Электроды диаметром 4 мм Э42А | кг | 0.15 | 1.2 | 49.04 | 58.88 |  |  |  | 58.88
| 4. 101-1964 | Шпагат бумажный | кг | 0.001 | 0.008 | 53.36 | 0.4 |  |  |  | 0.4
| 5. 101-1977 | Болты с гайками и шайбами строительные | кг | 0.049 | 0.392 | 41.95 | 16.48 |  |  |  | 16.48
| 6. 101-2143 | Краска | кг | 0.028 | 0.224 | 132.7 | 29.76 |  |  |  | 29.76
| 7. 101-2365 | Нитки швейные | кг | 0.001 | 0.008 | 617.35 | 4.96 |  |  |  | 4.96
| 8. 101-2493 | Лента липкая изоляционная на поликасиновом компаунде марки ЛСЭПЛ, шириной 20-30 мм, толщиной от 0,14 до 0,19 мм | кг | 0.008 | 0.064 | 423.59 | 27.12 |  |  |  | 27.12
| 9. 111-0086 | Бирки маркировочные | 100 шт. | 0.102 | 0.816 | 661.2 | 539.52 |  |  |  | 539.52
| 10. 111-0087 | Бирки-оконцеватели | 100 шт. | 0.041 | 0.328 | 292.32 | 95.92 |  |  |  | 95.92
| 11. 201-0843 | Конструкции стальные индивидуальные решетчатые сварные массой до 0,1 т | т | 0.002 | 0.016 | 53360 | 853.76 |  |  |  | 853.76
| 12. 509-0090 | Перемычки гибкие, тип ПГС-50 | шт. | 1 | 8 | 18.1 | 144.8 |  |  |  | 144.8
| 13. 509-1210 | Вазелин технический | кг | 0.004 | 0.032 | 208.66 | 6.64 |  |  |  | 6.64
10 | ГЭСНм08-03-543-02 В ред. пр. № 321 Минрегиона РФ | Светофор с количеством ламп до трех, устанавливаемый на конструкции на: стене, колонне или балке | 1 шт. |  | 8 | 490.13 | 3921 | 2007 | 131 |  | 1783
|  | Затраты труда рабочих (ср 3,8) | чел.час | 2.41 | 19.28 | 104.09 | 2006.88 | 2006.88
| 1. 040502 | Установки для сварки ручной дуговой (постоянного тока) | маш.-ч | 0.42 | 3.36 | 38.88 | 130.64 |  | 130.64
| 2. 101-1665 | Лак электроизоляционный 318 | кг | 0.004 | 0.032 | 165.32 | 5.28 |  |  |  | 5.28
| 3. 101-1924 | Электроды диаметром 4 мм Э42А | кг | 0.15 | 1.2 | 49.04 | 58.88 |  |  |  | 58.88
| 4. 101-1964 | Шпагат бумажный | кг | 0.001 | 0.008 | 53.36 | 0.4 |  |  |  | 0.4
| 5. 101-1977 | Болты с гайками и шайбами строительные | кг | 0.049 | 0.392 | 41.95 | 16.48 |  |  |  | 16.48
| 6. 101-2143 | Краска | кг | 0.028 | 0.224 | 132.7 | 29.76 |  |  |  | 29.76
| 7. 101-2365 | Нитки швейные | кг | 0.001 | 0.008 | 617.35 | 4.96 |  |  |  | 4.96
| 8. 101-2493 | Лента липкая изоляционная на поликасиновом компаунде марки ЛСЭПЛ, шириной 20-30 мм, толщиной от 0,14 до 0,19 мм | кг | 0.008 | 0.064 | 423.59 | 27.12 |  |  |  | 27.12
| 9. 111-0086 | Бирки маркировочные | 100 шт. | 0.102 | 0.816 | 661.2 | 539.52 |  |  |  | 539.52
| 10. 111-0087 | Бирки-оконцеватели | 100 шт. | 0.041 | 0.328 | 292.32 | 95.92 |  |  |  | 95.92
| 11. 201-0843 | Конструкции стальные индивидуальные решетчатые сварные массой до 0,1 т | т | 0.002 | 0.016 | 53360 | 853.76 |  |  |  | 853.76
| 12. 509-0090 | Перемычки гибкие, тип ПГС-50 | шт. | 1 | 8 | 18.1 | 144.8 |  |  |  | 144.8
| 13. 509-1210 | Вазелин технический | кг | 0.004 | 0.032 | 208.66 | 6.64 |  |  |  | 6.64
11 | ГЭСНм08-03-543-02 В ред. пр. № 321 Минрегиона РФ | Светофор с количеством ламп до трех, устанавливаемый на конструкции на: стене, колонне или балке | 1 шт. |  | 4 | 490.13 | 1961 | 1003 | 65 |  | 893
|  | Затраты труда рабочих (ср 3,8) | чел.час | 2.41 | 9.64 | 104.09 | 1003.44 | 1003.44
| 1. 040502 | Установки для сварки ручной дуговой (постоянного тока) | маш.-ч | 0.42 | 1.68 | 38.88 | 65.32 |  | 65.32
| 2. 101-1665 | Лак электроизоляционный 318 | кг | 0.004 | 0.016 | 165.32 | 2.64 |  |  |  | 2.64
| 3. 101-1924 | Электроды диаметром 4 мм Э42А | кг | 0.15 | 0.6 | 49.04 | 29.44 |  |  |  | 29.44
| 4. 101-1964 | Шпагат бумажный | кг | 0.001 | 0.004 | 53.36 | 0.2 |  |  |  | 0.2
| 5. 101-1977 | Болты с гайками и шайбами строительные | кг | 0.049 | 0.196 | 41.95 | 8.24 |  |  |  | 8.24
| 6. 101-2143 | Краска | кг | 0.028 | 0.112 | 132.7 | 14.88 |  |  |  | 14.88
| 7. 101-2365 | Нитки швейные | кг | 0.001 | 0.004 | 617.35 | 2.48 |  |  |  | 2.48
| 8. 101-2493 | Лента липкая изоляционная на поликасиновом компаунде марки ЛСЭПЛ, шириной 20-30 мм, толщиной от 0,14 до 0,19 мм | кг | 0.008 | 0.032 | 423.59 | 13.56 |  |  |  | 13.56
| 9. 111-0086 | Бирки маркировочные | 100 шт. | 0.102 | 0.408 | 661.2 | 269.76 |  |  |  | 269.76
| 10. 111-0087 | Бирки-оконцеватели | 100 шт. | 0.041 | 0.164 | 292.32 | 47.96 |  |  |  | 47.96
| 11. 201-0843 | Конструкции стальные индивидуальные решетчатые сварные массой до 0,1 т | т | 0.002 | 0.008 | 53360 | 426.88 |  |  |  | 426.88
| 12. 509-0090 | Перемычки гибкие, тип ПГС-50 | шт. | 1 | 4 | 18.1 | 72.4 |  |  |  | 72.4
| 13. 509-1210 | Вазелин технический | кг | 0.004 | 0.016 | 208.66 | 3.32 |  |  |  | 3.32
12 | ГЭСНм08-02-301-01 В ред. пр. № 321 Минрегиона РФ | Кронштейн: односторонний трамвайный и троллейбусный | 1 шт. |  | 40 | 810.01 | 32400 | 8993 | 22346 | 3814 | 1061
|  | Затраты труда рабочих (ср 3,8) | чел.час | 2.16 | 86.4 | 104.09 | 8993.2 | 8993.2
|  | Затраты труда машинистов | чел.час | 0.73 | 29.2 | 130.62 | 3814 |  |  | 3814
| 1. 021102 | Краны на автомобильном ходу при работе на монтаже технологического оборудования 10 т | маш.-ч | 0.03 | 1.2 | 481.02 | 577.2 |  | 577.2
| 2. 031050 | Вышка телескопическая 25 м | маш.-ч | 0.7 | 28 | 620.16 | 17364.4 |  | 17364.4
| 3. 400002 | Автомобили бортовые, грузоподъемность до 8 т | маш.-ч | 0.03 | 1.2 | 491.73 | 590 |  | 590
| 4. 101-2143 | Краска | кг | 0.2 | 8 | 132.7 | 1061.6 |  |  |  | 1061.6
13 | ГЭСН01-02-055-02 В ред. пр. № 253 Минрегиона РФ | Разработка грунта вручную с креплениями в траншеях шириной до 2 м, глубиной: до 2 м, группа грунтов 2 | 100 м3 грунта |  | 0.6 | 17554.32 | 10533 | 10533
|  | Затраты труда рабочих-строителей (ср 2,8) | чел.час | 189 | 113.4 | 92.88 | 10532.59 | 10532.59
14 | ГЭСН22-01-021-03 В ред. пр. № 253 Минрегиона РФ | Укладка трубопроводов из полиэтиленовых труб диаметром: 100 мм | 1 км трубопровода |  | 0.22 | 184650.04 | 40623 | 5094 | 3934 | 870 | 31595
|  | Затраты труда рабочих-строителей (ср 3,7) | чел.час | 225.04 | 49.51 | 102.89 | 5093.96 | 5093.96
|  | Затраты труда машинистов | чел.час | 30.28 | 6.66 | 130.62 | 870.14 |  |  | 870.14
| 1. 021141 | Краны на автомобильном ходу при работе на других видах строительства 10 т | маш.-ч | 0.35 | 0.08 | 550.38 | 42.38 |  | 42.38
| 2. 040102 | Электростанции передвижные 4 кВт | маш.-ч | 1.39 | 0.31 | 74.45 | 22.77 |  | 22.77
| 3. 042901 | Установки для гидравлических испытаний трубопроводов, давление нагнетания низкое 0,1 МПа (1 кгс/см2), высокое 10 МПа (100 кгс/см2) при работе от передвижных электростанций | маш.-ч | 12 | 2.64 | 130.08 | 343.41 |  | 343.41
| 4. 081600 | Агрегаты для сварки полиэтиленовых труб | маш.-ч | 28.54 | 6.28 | 415.68 | 2609.97 |  | 2609.97
| 5. 400001 | Автомобили бортовые, грузоподъемность до 5 т | маш.-ч | 0.52 | 0.11 | 393.63 | 45.03 |  | 45.03
| 6. 101-1742 | Толь с крупнозернистой посыпкой гидроизоляционный марки ТГ-350 | м2 | 0.44 | 0.0968 | 26.49 | 2.57 |  |  |  | 2.57
| 7. 411-0001 | Вода | м3 | 18 | 3.96 | 11.32 | 44.83 |  |  |  | 44.83
З | 8. 507-0545 | Трубы полиэтиленовые | м | 1010 | 222.2 | 141.98 | 31547.96 |  |  |  | 31547.96
Уд | 9. 507-9005 | Трубы полиэтиленовые | м | 1010 | 222.2
15 | ГЭСН22-04-001-01 В ред. пр. № 253 Минрегиона РФ | Устройство круглых колодцев из сборного железобетона в грунтах: сухих | 10 м3 железобетонных и бетонных конструкций колодца |  | 0.364 | 74156.68 | 26993 | 3751 | 6223 | 988 | 17019
|  | Затраты труда рабочих-строителей (ср 3,2) | чел.час | 106.3 | 38.69 | 96.94 | 3750.92 | 3750.92
|  | Затраты труда машинистов | чел.час | 20.77 | 7.56 | 130.62 | 987.52 |  |  | 987.52
| 1. 021141 | Краны на автомобильном ходу при работе на других видах строительства 10 т | маш.-ч | 20.36 | 7.41 | 550.38 | 4078.89 |  | 4078.89
| 2. 030101 | Автопогрузчики 5 т | маш.-ч | 0.25 | 0.09 | 383.66 | 34.91 |  | 34.91
| 3. 040102 | Электростанции передвижные 4 кВт | маш.-ч | 0.16 | 0.06 | 74.45 | 4.34 |  | 4.34
| 4. 331103 | Трамбовки электрические | маш.-ч | 0.32 | 0.12 | 32.16 | 3.75 |  | 3.75
| 5. 400001 | Автомобили бортовые, грузоподъемность до 5 т | маш.-ч | 7.77 | 2.83 | 393.63 | 1113.3 |  | 1113.3
| 6. 101-1805 | Гвозди строительные | т | 0.0008 | 0.0002912 | 55577.92 | 16.18 |  |  |  | 16.18
| 7. 101-9058 | Люки чугунные | шт.
| 8. 102-0025 | Бруски обрезные хвойных пород длиной 4-6,5 м, шириной 75-150 мм, толщиной 40-75 мм, III сорта | м3 | 0.04 | 0.01456 | 5971.68 | 86.95 |  |  |  | 86.95
| 9. 201-0755 | Отдельные конструктивные элементы зданий и сооружений с преобладанием горячекатаных профилей, средняя масса сборочной единицы до 0,1 т | т
| 10. 203-0512 | Щиты из до сок толщиной 40 мм | м2 | 1.2 | 0.4368 | 267.4 | 116.8 |  |  |  | 116.8
З | 11. 204-0100 | АрматураА-I, А-II, А-III | т | 0.64 | 0.233 | 25216 | 5874.32 |  |  |  | 5874.32
Уд | 12. 204-9001 | Арматура | т | 0.64 | 0.233
| 13. 401-0003 | Бетон тяжелый, класс В7,5 (М100) | м3 | 1.33 | 0.4841 | 2448.57 | 1185.4 |  |  |  | 1185.4
| 14. 402-9050 | Раствор цементный | м3 | 0.1 | 0.0364
| 15. 403-3120 | Плиты железобетонные покрытий, перекрытий и днищ | м3 | 3.95 | 1.438 | 6416.66 | 9225.87 |  |  |  | 9225.87
Уд | 16. 403-9152 | Кольца для колодцев сборные железобетонные диаметром 700 мм | м | 5.8 | 2.111
Уд | 17. 403-9153 | Кольца для колодцев сборные железобетонные диаметром 1500 мм | м | 9.6 | 3.494
| 18. 405-0253 | Известь строительная негашеная комовая, сорт I | т | 0.0011 | 0.0004004 | 3408.08 | 1.37 |  |  |  | 1.37
З | 19. 408-0019 | Щебень из природного камня для строительных работ марка: | м3 | 2.26 | 0.8226 | 622.99 | 512.5 |  |  |  | 512.5
Уд | 20. 408-9080 | Щебень | м3 | 2.26 | 0.8226
| 21. 411-0001 | Вода | м3 | 0.0031 | 0.001128 | 11.32 | 0.01 |  |  |  | 0.01
16 | ФССЦ-403-0118 Пр. Минрегиона №308 от 28.07.09 | Кольца для колодцев сборные железобетонные диаметром: 700 мм, высотой 0,59 м | м |  | 2.111 | 1742.74 | 3679 |  |  |  | 3679
17 | ФССЦ-403-0120 Пр. Минрегиона №308 от 28.07.09 | Кольца для колодцев сборные железобетонные диаметром: 1500 мм, высотой 0,59 м | м |  | 3.494 | 3742.02 | 13075 |  |  |  | 13075
18 | ГЭСН01-02-061-02 В ред. пр. № 253 Минрегиона РФ | Засыпка вручную траншей, пазух котлованов и ям, группа грунтов: 2 | 100 м3 грунта |  | 0.6 | 8051.08 | 4831 | 4831
|  | Затраты труда рабочих-строителей (ср 1,5) | чел.час | 97.2 | 58.32 | 82.83 | 4830.65 | 4830.65
19 | ГЭСНм08-02-471-01 В ред. пр. № 321 Минрегиона РФ | Заземлитель вертикальный из угловой стали размером: 50х50х5 мм | 10 шт. |  | 0.4 | 4597.83 | 1839 | 446 | 111 | 10 | 1282
|  | Затраты труда рабочих (ср 3,8) | чел.час | 10.7 | 4.28 | 104.09 | 445.5 | 445.5
|  | Затраты труда машинистов | чел.час | 0.19 | 0.08 | 130.62 | 9.93 |  |  | 9.93
| 1. 021102 | Краны на автомобильном ходу при работе на монтаже технологического оборудования 10 т | маш.-ч | 0.19 | 0.08 | 481.02 | 36.56 |  | 36.56
| 2. 040502 | Установки для сварки ручной дуговой (постоянного тока) | маш.-ч | 1.75 | 0.7 | 38.88 | 27.22 |  | 27.22
| 3. 400002 | Автомобили бортовые, грузоподъемность до 8 т | маш.-ч | 0.19 | 0.08 | 491.73 | 37.37 |  | 37.37
| 4. 101-1641 | Сталь угловая равнополочная, марка стали ВСт3кп2, размером 50x50x5 мм | т | 0.116 | 0.0464 | 26740.32 | 1240.75 |  |  |  | 1240.75
| 5. 101-1924 | Электроды диаметром 4 мм Э42А | кг | 0.65 | 0.26 | 49.04 | 12.75 |  |  |  | 12.75
| 6. 113-1786 | Лак битумный БТ-123 | т | 0.002 | 0.0008 | 36316.82 | 29.05 |  |  |  | 29.05
20 | ГЭСНм08-02-472-02 В ред. пр. № 321 Минрегиона РФ | Заземлитель горизонтальный из стали: полосовой сечением 160 мм2 | 100 м |  | 0.12 | 6010.67 | 721 | 207 | 44 | 3 | 470
|  | Затраты труда рабочих (ср 3,8) | чел.час | 16.6 | 1.99 | 104.09 | 207.35 | 207.35
|  | Затраты труда машинистов | чел.час | 0.22 | 0.03 | 130.62 | 3.45 |  |  | 3.45
| 1. 021102 | Краны на автомобильном ходу при работе на монтаже технологического оборудования 10 т | маш.-ч | 0.22 | 0.03 | 481.02 | 12.7 |  | 12.7
| 2. 040502 | Установки для сварки ручной дуговой (постоянного тока) | маш.-ч | 3.13 | 0.38 | 38.88 | 14.6 |  | 14.6
| 3. 400002 | Автомобили бортовые, грузоподъемность до 8 т | маш.-ч | 0.22 | 0.03 | 491.73 | 12.98 |  | 12.98
| 4. 101-1889 | Сталь полосовая 40х4 мм, кипящая | т | 0.13 | 0.0156 | 28768 | 448.78 |  |  |  | 448.78
| 5. 101-1924 | Электроды диаметром 4 мм Э42А | кг | 0.9 | 0.108 | 49.04 | 5.3 |  |  |  | 5.3
| 6. 113-1786 | Лак битумный БТ-123 | т | 0.0037 | 0.000444 | 36316.82 | 16.12 |  |  |  | 16.12
21 | ГЭСНм08-02-158-04 Изм. Пр. Минрегиона №95 от 04.03.10 | Заделка концевая сухая для контрольного кабеля сечением одной жилы: до 2,5 мм2, количество жил до 4 | 1 шт. |  | 50 | 243.2 | 12160 | 1384 | 552 | 66 | 10224
|  | Затраты труда рабочих (ср 4) | чел.час | 0.26 | 13 | 106.47 | 1384 | 1384
|  | Затраты труда машинистов | чел.час | 0.01 | 0.5 | 130.62 | 65.5 |  |  | 65.5
| 1. 021102 | Краны на автомобильном ходу при работе на монтаже технологического оборудования 10 т | маш.-ч | 0.01 | 0.5 | 481.02 | 240.5 |  | 240.5
| 2. 400002 | Автомобили бортовые, грузоподъемность до 8 т | маш.-ч | 0.01 | 0.5 | 491.73 | 246 |  | 246
| 3. 101-0813 | Проволока стальная низкоуглеродистая разного назначения оцинкованная диаметром 3,0 мм | т |  | 0.0005 | 56802.88 | 28.5 |  |  |  | 28.5
| 4. 101-2493 | Лента липкая изоляционная на поликасиновом компаунде марки ЛСЭПЛ, шириной 20-30 мм, толщиной от 0,14 до 0,19 мм | кг | 0.01 | 0.5 | 423.59 | 212 |  |  |  | 212
| 5. 111-0086 | Бирки маркировочные | 100 шт. | 0.01 | 0.5 | 661.2 | 330.5 |  |  |  | 330.5
| 6. 502-0246 | Провода неизолированные для воздушных линий электропередачи медные марки М, сечением 4 мм2 | т | 0.0001 | 0.0055 | 447481.6 | 2461 |  |  |  | 2461
| 7. 506-1362 | Припои оловянно-свинцовые бессурьмянистые марки ПОС30 | кг | 0.05 | 2.5 | 315.75 | 789.5 |  |  |  | 789.5
| 8. 509-0038 | Наконечники кабельные для электротехнических установок | шт. | 1 | 50 | 118.32 | 5916 |  |  |  | 5916
| 9. 509-0126 | Жир паяльный | кг | 0.02 | 1 | 467.71 | 467.5 |  |  |  | 467.5
| 10. 509-1206 | Парафины нефтяные твердые марки Т-1 | т |  | 0.0005 | 37610.49 | 19 |  |  |  | 19
22 | ГЭСНм08-02-144-01 В ред. пр. № 321 Минрегиона РФ | Присоединение к зажимам жил проводов или кабелей сечением: до 2,5 мм2 | 100 шт. |  | 2.5 | 1277.64 | 3194 | 3194
|  | Затраты труда рабочих (ср 4) | чел.час | 12 | 30 | 106.47 | 3194.1 | 3194.1
23 | ГЭСНм10-06-079-01 В ред. пр. № 321 Минрегиона РФ | Измерение сопротивления шлейфа, сопротивления изоляции и омической асимметрии | 1 усилительный участок цепи |  | 10 | 904.59 | 9046 | 9046
|  | Затраты труда рабочих (ср 3,5) | чел.час | 9 | 90 | 100.51 | 9045.9 | 9045.9
24 | ГЭСНм10-02-054-01 В ред. пр. № 321 Минрегиона РФ | Электрическая проверка и настройка оборудования ИАТСКЭ-3: ПУУЗ | 1 статив |  | 1 | 18476.36 | 18476 | 18476
|  | Затраты труда рабочих (ср 5) | чел.час | 151 | 151 | 122.36 | 18476.36 | 18476.36
25 | ГЭСНм10-02-054-08 В ред. пр. № 321 Минрегиона РФ | Электрическая проверка и настройка оборудования ИАТСКЭ-3: ВП-2, КЛО, ПКД | 1 компл. |  | 1 | 7463.96 | 7464 | 7464
|  | Затраты труда рабочих (ср 5) | чел.час | 61 | 61 | 122.36 | 7463.96 | 7463.96
26 | ГЭСНм10-02-055-02 Изм. Пр. Минрегиона №95 от 04.03.10 | Проверка: работы внутристанционной связи ИАТСКЭ-3 (Наладка на ТС) | 1 станция |  | 1 | 6721.94 | 6722 | 6722
|  | Затраты труда рабочих (ср 6) | чел.час | 47 | 47 | 143.02 | 6721.94 | 6721.94
Материалы
27 |  | Светофор транспортный светодиодный СКДС 12 сб.0 | шт |  | 8 | 15830.51 | 126644 |  |  |  | 126644
28 |  | Светофор пешеходный светодиодный СКДС 12 сб.0-01 | шт |  | 8 | 10677.97 | 85424 |  |  |  | 85424
29 |  | Цифровое табло ИВС3 | шт |  | 4 | 13474.58 | 53898 |  |  |  | 53898
30 |  | Кронштейны | шт |  | 40 | 296.78 | 11871 |  |  |  | 11871
31 |  | Стойка светофорная | шт |  | 5 | 3167.33 | 15837 |  |  |  | 15837
32 |  | Опора светофорная | шт |  | 2 | 10174.43 | 20349 |  |  |  | 20349
33 |  | Кабель АКВВГ 7х2,5 | км |  | 0.11 | 43990.35 | 4839 |  |  |  | 4839
34 |  | Кабель АКВВГ 10х2,5 | км |  | 0.075 | 60270.68 | 4520 |  |  |  | 4520
35 |  | Кабель АКВВГ 14х2,5 | км |  | 0.175 | 76809.58 | 13442 |  |  |  | 13442
36 |  | Люк тяжелый | шт |  | 7 | 2817.57 | 19723 |  |  |  | 19723
Итого прямые затраты по смете в текущих ценах | [6 empty] | 588555 | 94604 | 54528 | 9392 | 439423
Накладные расходы | [6 empty] | 81520
В том числе, справочно:
80%*0,85 ФОТ (от 48270) (Поз. 6, 13, 18, 24-36) | [6 empty] | 32824
95%*0,85 ФОТ (от 32946) (Поз. 1-3, 5, 9-12, 19-22) | [6 empty] | 26604
100%*0,85 ФОТ (от 12077) (Поз. 4, 7-8, 23) | [6 empty] | 10265
130%*0,85 ФОТ (от 10703) (Поз. 14-17) | [6 empty] | 11827
Сметная прибыль | [6 empty] | 50107
В том числе, справочно:
45%*0.85 * 0,8 ФОТ (от 15608) (Поз. 6, 13, 18) | [6 empty] | 4776
60%*0,8 ФОТ (от 32662) (Поз. 24-36) | [6 empty] | 15678
65%*0,8 ФОТ (от 41992) (Поз. 1-3, 5, 9-12, 19-23) | [6 empty] | 21836
65%*0.85 * 0,8 ФОТ (от 3031) (Поз. 4, 7-8) | [6 empty] | 1340
89%*0.85 * 0,8 ФОТ (от 10703) (Поз. 14-17) | [6 empty] | 6477
Итоги по смете:
Итого Строительные работы | [6 empty] | 142165
Итого Монтажные работы | [6 empty] | 578017
Итого | [6 empty] | 720182
В том числе:
Материалы | [6 empty] | 439423
Машины и механизмы | [6 empty] | 54528
ФОТ | [6 empty] | 103996
Накладные расходы | [6 empty] | 81520
Сметная прибыль | [6 empty] | 50107
ВСЕГО по смете | [6 empty] | 720182
Составил