## Ресурсная смета
СОГЛАСОВАНО: | [6 empty] | УТВЕРЖДАЮ:
Директор МУ "Пермблагоустройство"
________________________
_____________ | [6 empty] | "______ " ______________________2011 г.
"___" __________ 201_ г.
Капитальный ремонт улицы Маршала Рыбалко от ул.Сысольской до ул.Шишкина
(наименование стройки)
ЛОКАЛЬНЫЙ РЕСУРСНЫЙ СМЕТНЫЙ РАСЧЕТ № 17
(локальная смета)
| на | Реконструкция светофорного объекта ул.Маршала Рыбалко - ул.Шишкина
(наименование работ и затрат, наименование объекта)
Основание:
|  | Сметная стоимость _______________________________________________________________________________________________ |  | ___________________________828,228 |  | тыс.руб.
|  | строительных работ _______________________________________________________________________________________________ |  | _______________________________________________________________________________________________158,173 |  | тыс.руб.
|  | монтажных работ _______________________________________________________________________________________________ |  | _______________________________________________________________________________________________670,055 |  | тыс.руб.
|  | Средства на оплату труда _______________________________________________________________________________________________ |  | ___________________________115,579 |  | тыс.руб.
|  | Сметная трудоемкость _______________________________________________________________________________________________ |  | _______________________________________________________________________________________________979,36 |  | чел.час
Составлен(а) в текущих (прогнозных) ценах по состоянию на 1 квартал 2011 г.
№ пп | Обоснование | Наименование | Ед. изм. | Кол. |  | Сметная стоимость в текущих (прогнозных) ценах, руб.
|  |  |  | на ед. | всего | на ед. | общая | В том числе
[8 empty] | Осн.З/п | Эк.Маш. | З/пМех | Мат
1 | 2 | 3 | 4 | 5 | 6 | 7 | 8 | 9 | 10 | 11 | 12
Раздел 1. Реконструкция светофорного объекта ул.Маршала Рыбалко - ул.Шишкина
1 | ГЭСНм11-06-001-01 В ред. пр. № 321 Минрегиона РФ | Щиты и пульты, масса: до 50 кг КОЭФ. К ПОЗИЦИИ: демонтаж ПЗ=0,5 (ОЗП=0,5; ЭМ=0,5 к расх.; ЗПМ=0,5; МАТ=0 к расх.; ТЗ=0,5; ТЗМ=0,5) | 1 шт. |  | 1 | 278.29 | 278 | 253 | 25 | 3
|  | Затраты труда рабочих (ср 3,3) | чел.час | 2.58 | 2.58 | 98.13 | 252.69 | 252.69
|  | Затраты труда машинистов | чел.час | 0.02 | 0.02 | 130.62 | 2.61 |  |  | 2.61
| 1. 021102 | Краны на автомобильном ходу при работе на монтаже технологического оборудования 10 т | маш.-ч | 0.02 | 0.02 | 481.02 | 9.62 |  | 9.62
| 2. 040502 | Установки для сварки ручной дуговой (постоянного тока) | маш.-ч | 0.12 | 0.12 | 38.88 | 4.47 |  | 4.47
| 3. 331002 | Станок сверлильный | маш.-ч | 0.27 | 0.27 | 11.33 | 3 |  | 3
| 4. 400001 | Автомобили бортовые, грузоподъемность до 5 т | маш.-ч | 0.02 | 0.02 | 393.63 | 5.91 |  | 5.91
| 5. 101-1111 | Прокат рифленый ромбического рифления, шириной от 1 до 1,9 м из горячекатаных листов с обрезными кромками сталь С235, толщиной 4 мм | т |  |  | 31713.52
| 6. 101-1292 | Уайт-спирит | т |  |  | 30934.88
| 7. 101-1513 | Электроды диаметром 4 мм Э42 | т |  |  | 47861.6
| 8. 101-2039 | Болты с гайками и шайбами оцинкованные, диаметр 12 мм | кг |  |  | 119.48
| 9. 101-2467 | Растворитель марки Р-4 | т |  |  | 43708.8
| 10. 111-0120 | Рамка для надписей 55х15 мм | шт. |  |  | 1.25
| 11. 113-0021 | Грунтовка ГФ-021 красно-коричневая | т |  |  | 72476.8
| 12. 113-0227 | Эмаль ХВ-124 защитная, зеленая | т |  |  | 131313.86
| 13. 201-0835 | Подкладки металлические | кг |  |  | 58.46
2 | ГЭСНм11-04-004-01 В ред. пр. № 321 Минрегиона РФ | Аппарат настенный, масса от 0,15 т до 0,2 т КОЭФ. К ПОЗИЦИИ: Демонтаж ПЗ=0,5 (ОЗП=0,5; ЭМ=0,5 к расх.; ЗПМ=0,5; МАТ=0 к расх.; ТЗ=0,5; ТЗМ=0,5) | 1 шт. |  | 1 | 745.61 | 746 | 520 | 226 | 28
|  | Затраты труда рабочих (ср 3,7) | чел.час | 5.05 | 5.05 | 102.89 | 519.6 | 519.6
|  | Затраты труда машинистов | чел.час | 0.22 | 0.22 | 130.62 | 28.09 |  |  | 28.09
| 1. 021102 | Краны на автомобильном ходу при работе на монтаже технологического оборудования 10 т | маш.-ч | 0.22 | 0.22 | 481.02 | 103.42 |  | 103.42
| 2. 030401 | Лебедки электрические тяговым усилием до 5,79 кН (0,59 т) | маш.-ч | 0.25 | 0.25 | 8.16 | 2 |  | 2
| 3. 400001 | Автомобили бортовые, грузоподъемность до 5 т | маш.-ч | 0.23 | 0.23 | 393.63 | 92.51 |  | 92.51
| 4. 101-0380 | Краски масляные и алкидные белила густотертые литопонные МА-021 | т |  |  | 104553.12
| 5. 101-2036 | Болты с гайками и шайбами оцинкованные, диаметр 6 мм | кг |  |  | 130.94
| 6. 101-2039 | Болты с гайками и шайбами оцинкованные, диаметр 12 мм | кг |  |  | 119.48
| 7. 113-0227 | Эмаль ХВ-124 защитная, зеленая | т |  |  | 131313.86
| 8. 405-0219 | Гипсовые вяжущие, марка Г3 | т |  |  | 3387.11
| 9. 506-1360 | Припои оловянно-свинцовые бессурьмянистые марки ПОС61 | кг |  |  | 529.98
| 10. 509-0042 | Наконечники кабельные медные соединительные | шт. |  |  | 16.94
3 | ГЭСНм08-03-526-01 В ред. пр. № 321 Минрегиона РФ | Автомат одно-, двух-, трехполюсный, устанавливаемый на конструкции: на стене или колонне, на ток до 25 А КОЭФ. К ПОЗИЦИИ: демонтаж ПЗ=0,5 (ОЗП=0,5; ЭМ=0,5 к расх.; ЗПМ=0,5; МАТ=0 к расх.; ТЗ=0,5; ТЗМ=0,5) | 1 шт. |  | 1 | 84.84 | 85 | 82 | 3
|  | Затраты труда рабочих (ср 3,9) | чел.час | 0.78 | 0.78 | 105.28 | 82.12 | 82.12
| 1. 040502 | Установки для сварки ручной дуговой (постоянного тока) | маш.-ч | 0.07 | 0.07 | 38.88 | 2.53 |  | 2.53
| 2. 330206 | Дрели электрические | маш.-ч | 0.02 | 0.02 | 9.41 | 0.19 |  | 0.19
| 3. 101-1665 | Лак электроизоляционный 318 | кг |  |  | 165.32
| 4. 101-1699 | Патроны для пристрелки | 10 шт. |  |  | 108.58
| 5. 101-1924 | Электроды диаметром 4 мм Э42А | кг |  |  | 49.04
| 6. 101-1964 | Шпагат бумажный | кг |  |  | 53.36
| 7. 101-1977 | Болты с гайками и шайбами строительные | кг |  |  | 41.95
| 8. 101-2143 | Краска | кг |  |  | 132.7
| 9. 101-2365 | Нитки швейные | кг |  |  | 617.35
| 10. 101-2493 | Лента липкая изоляционная на поликасиновом компаунде марки ЛСЭПЛ, шириной 20-30 мм, толщиной от 0,14 до 0,19 мм | кг |  |  | 423.59
| 11. 101-3911 | Дюбели для пристрелки стальные | 10 шт. |  |  | 122.5
| 12. 101-3914 | Дюбели распорные полипропиленовые | 100 шт. |  |  | 399.04
| 13. 111-0086 | Бирки маркировочные | 100 шт. |  |  | 661.2
| 14. 201-0843 | Конструкции стальные индивидуальные решетчатые сварные массой до 0,1 т | т |  |  | 53360
| 15. 509-0038 | Наконечники кабельные для электротехнических установок | шт. |  |  | 118.32
| 16. 509-0090 | Перемычки гибкие, тип ПГС-50 | шт. |  |  | 18.1
| 17. 509-1210 | Вазелин технический | кг |  |  | 208.66
4 | ГЭСНм08-03-600-01 В ред. пр. № 321 Минрегиона РФ | Счетчики, устанавливаемые на готовом основании: однофазные КОЭФ. К ПОЗИЦИИ: демонтаж ПЗ=0,5 (ОЗП=0,5; ЭМ=0,5 к расх.; ЗПМ=0,5; МАТ=0 к расх.; ТЗ=0,5; ТЗМ=0,5) | 1 шт. |  | 1 | 24.16 | 24 | 19 | 5 | 1
|  | Затраты труда рабочих (ср 4,2) | чел.час | 0.17 | 0.17 | 109.65 | 18.64 | 18.64
|  | Затраты труда машинистов | чел.час | 0.01 | 0.01 | 130.62 | 0.66 |  |  | 0.66
| 1. 021102 | Краны на автомобильном ходу при работе на монтаже технологического оборудования 10 т | маш.-ч | 0.01 | 0.01 | 481.02 | 2.41 |  | 2.41
| 2. 400002 | Автомобили бортовые, грузоподъемность до 8 т | маш.-ч | 0.01 | 0.01 | 491.73 | 2.46 |  | 2.46
| 3. 101-0115 | Винты с полукруглой головкой длиной 50 мм | т |  |  | 57675.2
5 | ГЭСНм08-03-543-02 В ред. пр. № 321 Минрегиона РФ | Светофор с количеством ламп до трех, устанавливаемый на конструкции на: стене, колонне или балке КОЭФ. К ПОЗИЦИИ: демонтаж ПЗ=0,5 (ОЗП=0,5; ЭМ=0,5 к расх.; ЗПМ=0,5; МАТ=0 к расх.; ТЗ=0,5; ТЗМ=0,5) | 1 шт. |  | 9 | 133.6 | 1202 | 1129 | 73
|  | Затраты труда рабочих (ср 3,8) | чел.час | 1.21 | 10.89 | 104.09 | 1128.87 | 1128.87
| 1. 040502 | Установки для сварки ручной дуговой (постоянного тока) | маш.-ч | 0.21 | 1.89 | 38.88 | 73.53 |  | 73.53
| 2. 101-1665 | Лак электроизоляционный 318 | кг |  |  | 165.32
| 3. 101-1924 | Электроды диаметром 4 мм Э42А | кг |  |  | 49.04
| 4. 101-1964 | Шпагат бумажный | кг |  |  | 53.36
| 5. 101-1977 | Болты с гайками и шайбами строительные | кг |  |  | 41.95
| 6. 101-2143 | Краска | кг |  |  | 132.7
| 7. 101-2365 | Нитки швейные | кг |  |  | 617.35
| 8. 101-2493 | Лента липкая изоляционная на поликасиновом компаунде марки ЛСЭПЛ, шириной 20-30 мм, толщиной от 0,14 до 0,19 мм | кг |  |  | 423.59
| 9. 111-0086 | Бирки маркировочные | 100 шт. |  |  | 661.2
| 10. 111-0087 | Бирки-оконцеватели | 100 шт. |  |  | 292.32
| 11. 201-0843 | Конструкции стальные индивидуальные решетчатые сварные массой до 0,1 т | т |  |  | 53360
| 12. 509-0090 | Перемычки гибкие, тип ПГС-50 | шт. |  |  | 18.1
| 13. 509-1210 | Вазелин технический | кг |  |  | 208.66
6 | ГЭСНм08-02-301-01 В ред. пр. № 321 Минрегиона РФ | Кронштейн: односторонний трамвайный и троллейбусный КОЭФ. К ПОЗИЦИИ: демонтаж ПЗ=0,5 (ОЗП=0,5; ЭМ=0,5 к расх.; ЗПМ=0,5; МАТ=0 к расх.; ТЗ=0,5; ТЗМ=0,5) | 1 шт. |  | 18 | 391.74 | 7051 | 2024 | 5027 | 858
|  | Затраты труда рабочих (ср 3,8) | чел.час | 1.08 | 19.44 | 104.09 | 2023.56 | 2023.56
|  | Затраты труда машинистов | чел.час | 0.37 | 6.66 | 130.62 | 858.24 |  |  | 858.24
| 1. 021102 | Краны на автомобильном ходу при работе на монтаже технологического оборудования 10 т | маш.-ч | 0.02 | 0.36 | 481.02 | 129.96 |  | 129.96
| 2. 031050 | Вышка телескопическая 25 м | маш.-ч | 0.35 | 6.3 | 620.16 | 3907.08 |  | 3907.08
| 3. 400002 | Автомобили бортовые, грузоподъемность до 8 т | маш.-ч | 0.02 | 0.36 | 491.73 | 132.84 |  | 132.84
| 4. 101-2143 | Краска | кг |  |  | 132.7
7 | ГЭСН34-02-025-02 В ред. пр. № 253 Минрегиона РФ | Установка средствами малой механизации опор железобетонных одинарных высотой: до 8,5 м КОЭФ. К ПОЗИЦИИ: Демонтаж ПЗ=0,8 (ОЗП=0,8; ЭМ=0,8 к расх.; ЗПМ=0,8; МАТ=0 к расх.; ТЗ=0,8; ТЗМ=0,8) | 1 опора |  | 1 | 348.08 | 348 | 265 | 83 | 19
|  | Затраты труда рабочих-строителей (ср 3,4) | чел.час | 2.67 | 2.67 | 99.32 | 265.38 | 265.38
|  | Затраты труда машинистов | чел.час | 0.14 | 0.14 | 130.62 | 18.81 |  |  | 18.81
| 1. 010311 | Тракторы на гусеничном ходу при работе на других видах строительства 59 кВт(80 л.с.) | маш.-ч | 0.14 | 0.14 | 420.19 | 60.5 |  | 60.5
| 2. 030301 | Лебедки ручные и рычажные тяговым усилием до 9,81 кН(1 т) | маш.-ч | 0.67 | 0.67 | 5.04 | 3.38 |  | 3.38
| 3. 101-0404 | Краска для наружных работ черная, марок МА-015, ПФ-014 | т |  |  | 72880.48
| 4. 101-0627 | Олифа комбинированная, марки К-2 | т |  |  | 96396
| 5. 101-1757 | Ветошь | кг |  |  | 8.44
| 6. 403-9022 | Конструкции сборные железобетонные | м3
8 | ГЭСНм08-02-149-01 В ред. пр. № 321 Минрегиона РФ | Кабель до 35 кВ, подвешиваемый на тросе, масса 1 м кабеля: до 1 кг КОЭФ. К ПОЗИЦИИ: Демонтаж ПЗ=0,5 (ОЗП=0,5; ЭМ=0,5 к расх.; ЗПМ=0,5; МАТ=0 к расх.; ТЗ=0,5; ТЗМ=0,5) | 100 м кабеля |  | 1 | 7104.36 | 7104 | 910 | 6194 | 1074
|  | Затраты труда рабочих (ср 4) | чел.час | 8.55 | 8.55 | 106.47 | 910.32 | 910.32
|  | Затраты труда машинистов | чел.час | 8.22 | 8.22 | 130.62 | 1073.7 |  |  | 1073.7
| 1. 021102 | Краны на автомобильном ходу при работе на монтаже технологического оборудования 10 т | маш.-ч | 0.2 | 0.2 | 481.02 | 93.8 |  | 93.8
| 2. 030203 | Домкраты гидравлические грузоподъемностью 63 т | маш.-ч | 1.38 | 1.38 | 11.38 | 15.65 |  | 15.65
| 3. 030408 | Лебедки электрические тяговым усилием 156,96 кН (16 т) | маш.-ч | 1.38 | 1.38 | 575.23 | 790.94 |  | 790.94
| 4. 031050 | Вышка телескопическая 25 м | маш.-ч | 6.65 | 6.65 | 620.16 | 4124.07 |  | 4124.07
| 5. 400002 | Автомобили бортовые, грузоподъемность до 8 т | маш.-ч | 0.2 | 0.2 | 491.73 | 95.89 |  | 95.89
| 6. 101-1770 | Толь с крупнозернистой посыпкой марки ТВК-350 | м2 |  |  | 28.86
| 7. 101-2478 | Лента К226 | 100 м |  |  | 556.8
| 8. 111-0086 | Бирки маркировочные | 100 шт. |  |  | 661.2
| 9. 509-0032 | Зажимы | 100 шт. |  |  | 8240.64
| 10. 509-0070 | Кнопки монтажные | 1000 шт. |  |  | 90.48
| 11. 509-0125 | Анкер тросовый | 100 шт. |  |  | 13920
| 12. 509-0166 | Серьга | шт. |  |  | 48.91
| 13. 509-9163 | Муфты натяжные | шт.
9 | ГЭСНм08-02-471-01 В ред. пр. № 321 Минрегиона РФ | Заземлитель вертикальный из угловой стали размером: 50х50х5 мм КОЭФ. К ПОЗИЦИИ: демонтаж ПЗ=0,5 (ОЗП=0,5; ЭМ=0,5 к расх.; ЗПМ=0,5; МАТ=0 к расх.; ТЗ=0,5; ТЗМ=0,5) | 10 шт. |  | 0.4 | 695.72 | 278 | 223 | 55 | 5
|  | Затраты труда рабочих (ср 3,8) | чел.час | 5.35 | 2.14 | 104.09 | 222.75 | 222.75
|  | Затраты труда машинистов | чел.час | 0.1 | 0.04 | 130.62 | 4.96 |  |  | 4.96
| 1. 021102 | Краны на автомобильном ходу при работе на монтаже технологического оборудования 10 т | маш.-ч | 0.1 | 0.04 | 481.02 | 18.28 |  | 18.28
| 2. 040502 | Установки для сварки ручной дуговой (постоянного тока) | маш.-ч | 0.88 | 0.35 | 38.88 | 13.61 |  | 13.61
| 3. 400002 | Автомобили бортовые, грузоподъемность до 8 т | маш.-ч | 0.1 | 0.04 | 491.73 | 18.69 |  | 18.69
| 4. 101-1641 | Сталь угловая равнополочная, марка стали ВСт3кп2, размером 50x50x5 мм | т |  |  | 26740.32
| 5. 101-1924 | Электроды диаметром 4 мм Э42А | кг |  |  | 49.04
| 6. 113-1786 | Лак битумный БТ-123 | т |  |  | 36316.82
10 | ГЭСНм08-02-472-02 В ред. пр. № 321 Минрегиона РФ | Заземлитель горизонтальный из стали: полосовой сечением 160 мм2 КОЭФ. К ПОЗИЦИИ: демонтаж ПЗ=0,5 (ОЗП=0,5; ЭМ=0,5 к расх.; ЗПМ=0,5; МАТ=0 к расх.; ТЗ=0,5; ТЗМ=0,5) | 100 м |  | 0.12 | 1046.16 | 126 | 104 | 22 | 2
|  | Затраты труда рабочих (ср 3,8) | чел.час | 8.3 | 1 | 104.09 | 103.67 | 103.67
|  | Затраты труда машинистов | чел.час | 0.11 | 0.01 | 130.62 | 1.72 |  |  | 1.72
| 1. 021102 | Краны на автомобильном ходу при работе на монтаже технологического оборудования 10 т | маш.-ч | 0.11 | 0.01 | 481.02 | 6.35 |  | 6.35
| 2. 040502 | Установки для сварки ручной дуговой (постоянного тока) | маш.-ч | 1.57 | 0.19 | 38.88 | 7.3 |  | 7.3
| 3. 400002 | Автомобили бортовые, грузоподъемность до 8 т | маш.-ч | 0.11 | 0.01 | 491.73 | 6.49 |  | 6.49
| 4. 101-1889 | Сталь полосовая 40х4 мм, кипящая | т |  |  | 28768
| 5. 101-1924 | Электроды диаметром 4 мм Э42А | кг |  |  | 49.04
| 6. 113-1786 | Лак битумный БТ-123 | т |  |  | 36316.82
Монтаж
11 | ГЭСНм11-06-001-01 В ред. пр. № 321 Минрегиона РФ | Щиты и пульты, масса: до 50 кг | 1 шт. |  | 1 | 1004.7 | 1005 | 505 | 51 | 5 | 449
|  | Затраты труда рабочих (ср 3,3) | чел.час | 5.15 | 5.15 | 98.13 | 505.37 | 505.37
|  | Затраты труда машинистов | чел.час | 0.04 | 0.04 | 130.62 | 5.22 |  |  | 5.22
| 1. 021102 | Краны на автомобильном ходу при работе на монтаже технологического оборудования 10 т | маш.-ч | 0.04 | 0.04 | 481.02 | 19.24 |  | 19.24
| 2. 040502 | Установки для сварки ручной дуговой (постоянного тока) | маш.-ч | 0.23 | 0.23 | 38.88 | 8.94 |  | 8.94
| 3. 331002 | Станок сверлильный | маш.-ч | 0.53 | 0.53 | 11.33 | 6 |  | 6
| 4. 400001 | Автомобили бортовые, грузоподъемность до 5 т | маш.-ч | 0.03 | 0.03 | 393.63 | 11.81 |  | 11.81
| 5. 101-1111 | Прокат рифленый ромбического рифления, шириной от 1 до 1,9 м из горячекатаных листов с обрезными кромками сталь С235, толщиной 4 мм | т | 0.007 | 0.007 | 31713.52 | 221.99 |  |  |  | 221.99
| 6. 101-1292 | Уайт-спирит | т |  | 1e-05 | 30934.88 | 0.31 |  |  |  | 0.31
| 7. 101-1513 | Электроды диаметром 4 мм Э42 | т | 0.0001 | 0.00012 | 47861.6 | 5.74 |  |  |  | 5.74
| 8. 101-2039 | Болты с гайками и шайбами оцинкованные, диаметр 12 мм | кг | 0.2378 | 0.2378 | 119.48 | 28.41 |  |  |  | 28.41
| 9. 101-2467 | Растворитель марки Р-4 | т |  | 1e-05 | 43708.8 | 0.44 |  |  |  | 0.44
| 10. 111-0120 | Рамка для надписей 55х15 мм | шт. | 10 | 10 | 1.25 | 12.5 |  |  |  | 12.5
| 11. 113-0021 | Грунтовка ГФ-021 красно-коричневая | т |  | 1e-05 | 72476.8 | 0.72 |  |  |  | 0.72
| 12. 113-0227 | Эмаль ХВ-124 защитная, зеленая | т |  | 2e-05 | 131313.86 | 2.63 |  |  |  | 2.63
| 13. 201-0835 | Подкладки металлические | кг | 3 | 3 | 58.46 | 175.38 |  |  |  | 175.38
12 | ГЭСНм11-04-004-01 В ред. пр. № 321 Минрегиона РФ | Аппарат настенный, масса от 0,15 т до 0,2 т | 1 шт. |  | 1 | 1609.01 | 1609 | 1039 | 452 | 56 | 118
|  | Затраты труда рабочих (ср 3,7) | чел.час | 10.1 | 10.1 | 102.89 | 1039.19 | 1039.19
|  | Затраты труда машинистов | чел.час | 0.43 | 0.43 | 130.62 | 56.17 |  |  | 56.17
| 1. 021102 | Краны на автомобильном ходу при работе на монтаже технологического оборудования 10 т | маш.-ч | 0.43 | 0.43 | 481.02 | 206.84 |  | 206.84
| 2. 030401 | Лебедки электрические тяговым усилием до 5,79 кН (0,59 т) | маш.-ч | 0.49 | 0.49 | 8.16 | 4 |  | 4
| 3. 400001 | Автомобили бортовые, грузоподъемность до 5 т | маш.-ч | 0.47 | 0.47 | 393.63 | 185.01 |  | 185.01
| 4. 101-0380 | Краски масляные и алкидные белила густотертые литопонные МА-021 | т | 0.0002 | 0.00025 | 104553.12 | 26.14 |  |  |  | 26.14
| 5. 101-2036 | Болты с гайками и шайбами оцинкованные, диаметр 6 мм | кг | 0.0267 | 0.0267 | 130.94 | 3.5 |  |  |  | 3.5
| 6. 101-2039 | Болты с гайками и шайбами оцинкованные, диаметр 12 мм | кг | 0.407 | 0.407 | 119.48 | 48.63 |  |  |  | 48.63
| 7. 113-0227 | Эмаль ХВ-124 защитная, зеленая | т |  | 1e-05 | 131313.86 | 1.31 |  |  |  | 1.31
| 8. 405-0219 | Гипсовые вяжущие, марка Г3 | т | 0.0005 | 0.0005 | 3387.11 | 1.69 |  |  |  | 1.69
| 9. 506-1360 | Припои оловянно-свинцовые бессурьмянистые марки ПОС61 | кг | 0.005 | 0.005 | 529.98 | 2.65 |  |  |  | 2.65
| 10. 509-0042 | Наконечники кабельные медные соединительные | шт. | 2 | 2 | 16.94 | 33.88 |  |  |  | 33.88
13 | ГЭСНм08-03-526-01 В ред. пр. № 321 Минрегиона РФ | Автомат одно-, двух-, трехполюсный, устанавливаемый на конструкции: на стене или колонне, на ток до 25 А | 1 шт. |  | 2 | 1281.87 | 2564 | 328 | 11 |  | 2225
|  | Затраты труда рабочих (ср 3,9) | чел.час | 1.56 | 3.12 | 105.28 | 328.48 | 328.48
| 1. 040502 | Установки для сварки ручной дуговой (постоянного тока) | маш.-ч | 0.13 | 0.26 | 38.88 | 10.1 |  | 10.1
| 2. 330206 | Дрели электрические | маш.-ч | 0.04 | 0.08 | 9.41 | 0.76 |  | 0.76
| 3. 101-1665 | Лак электроизоляционный 318 | кг | 0.006 | 0.012 | 165.32 | 1.98 |  |  |  | 1.98
| 4. 101-1699 | Патроны для пристрелки | 10 шт. | 1.22 | 2.44 | 108.58 | 264.94 |  |  |  | 264.94
| 5. 101-1924 | Электроды диаметром 4 мм Э42А | кг | 0.07 | 0.14 | 49.04 | 6.86 |  |  |  | 6.86
| 6. 101-1964 | Шпагат бумажный | кг | 0.001 | 0.002 | 53.36 | 0.1 |  |  |  | 0.1
| 7. 101-1977 | Болты с гайками и шайбами строительные | кг | 0.049 | 0.098 | 41.95 | 4.12 |  |  |  | 4.12
| 8. 101-2143 | Краска | кг | 0.036 | 0.072 | 132.7 | 9.56 |  |  |  | 9.56
| 9. 101-2365 | Нитки швейные | кг | 0.001 | 0.002 | 617.35 | 1.24 |  |  |  | 1.24
| 10. 101-2493 | Лента липкая изоляционная на поликасиновом компаунде марки ЛСЭПЛ, шириной 20-30 мм, толщиной от 0,14 до 0,19 мм | кг | 0.012 | 0.024 | 423.59 | 10.16 |  |  |  | 10.16
| 11. 101-3911 | Дюбели для пристрелки стальные | 10 шт. | 1.22 | 2.44 | 122.5 | 298.9 |  |  |  | 298.9
| 12. 101-3914 | Дюбели распорные полипропиленовые | 100 шт. | 0.014 | 0.028 | 399.04 | 11.18 |  |  |  | 11.18
| 13. 111-0086 | Бирки маркировочные | 100 шт. | 0.02 | 0.04 | 661.2 | 26.44 |  |  |  | 26.44
| 14. 201-0843 | Конструкции стальные индивидуальные решетчатые сварные массой до 0,1 т | т | 0.001 | 0.002 | 53360 | 106.72 |  |  |  | 106.72
| 15. 509-0038 | Наконечники кабельные для электротехнических установок | шт. | 6.1 | 12.2 | 118.32 | 1443.5 |  |  |  | 1443.5
| 16. 509-0090 | Перемычки гибкие, тип ПГС-50 | шт. | 1 | 2 | 18.1 | 36.2 |  |  |  | 36.2
| 17. 509-1210 | Вазелин технический | кг | 0.006 | 0.012 | 208.66 | 2.5 |  |  |  | 2.5
14 | ГЭСНм08-03-600-01 В ред. пр. № 321 Минрегиона РФ | Счетчики, устанавливаемые на готовом основании: однофазные | 1 шт. |  | 1 | 50.05 | 50 | 37 | 11 | 1 | 2
|  | Затраты труда рабочих (ср 4,2) | чел.час | 0.34 | 0.34 | 109.65 | 37.28 | 37.28
|  | Затраты труда машинистов | чел.час | 0.01 | 0.01 | 130.62 | 1.31 |  |  | 1.31
| 1. 021102 | Краны на автомобильном ходу при работе на монтаже технологического оборудования 10 т | маш.-ч | 0.01 | 0.01 | 481.02 | 4.81 |  | 4.81
| 2. 400002 | Автомобили бортовые, грузоподъемность до 8 т | маш.-ч | 0.01 | 0.01 | 491.73 | 4.92 |  | 4.92
| 3. 101-0115 | Винты с полукруглой головкой длиной 50 мм | т |  | 3e-05 | 57675.2 | 1.73 |  |  |  | 1.73
15 | ГЭСНм08-03-543-02 В ред. пр. № 321 Минрегиона РФ | Светофор с количеством ламп до трех, устанавливаемый на конструкции на: стене, колонне или балке | 1 шт. |  | 8 | 490.13 | 3921 | 2007 | 131 |  | 1783
|  | Затраты труда рабочих (ср 3,8) | чел.час | 2.41 | 19.28 | 104.09 | 2006.88 | 2006.88
| 1. 040502 | Установки для сварки ручной дуговой (постоянного тока) | маш.-ч | 0.42 | 3.36 | 38.88 | 130.64 |  | 130.64
| 2. 101-1665 | Лак электроизоляционный 318 | кг | 0.004 | 0.032 | 165.32 | 5.28 |  |  |  | 5.28
| 3. 101-1924 | Электроды диаметром 4 мм Э42А | кг | 0.15 | 1.2 | 49.04 | 58.88 |  |  |  | 58.88
| 4. 101-1964 | Шпагат бумажный | кг | 0.001 | 0.008 | 53.36 | 0.4 |  |  |  | 0.4
| 5. 101-1977 | Болты с гайками и шайбами строительные | кг | 0.049 | 0.392 | 41.95 | 16.48 |  |  |  | 16.48
| 6. 101-2143 | Краска | кг | 0.028 | 0.224 | 132.7 | 29.76 |  |  |  | 29.76
| 7. 101-2365 | Нитки швейные | кг | 0.001 | 0.008 | 617.35 | 4.96 |  |  |  | 4.96
| 8. 101-2493 | Лента липкая изоляционная на поликасиновом компаунде марки ЛСЭПЛ, шириной 20-30 мм, толщиной от 0,14 до 0,19 мм | кг | 0.008 | 0.064 | 423.59 | 27.12 |  |  |  | 27.12
| 9. 111-0086 | Бирки маркировочные | 100 шт. | 0.102 | 0.816 | 661.2 | 539.52 |  |  |  | 539.52
| 10. 111-0087 | Бирки-оконцеватели | 100 шт. | 0.041 | 0.328 | 292.32 | 95.92 |  |  |  | 95.92
| 11. 201-0843 | Конструкции стальные индивидуальные решетчатые сварные массой до 0,1 т | т | 0.002 | 0.016 | 53360 | 853.76 |  |  |  | 853.76
| 12. 509-0090 | Перемычки гибкие, тип ПГС-50 | шт. | 1 | 8 | 18.1 | 144.8 |  |  |  | 144.8
| 13. 509-1210 | Вазелин технический | кг | 0.004 | 0.032 | 208.66 | 6.64 |  |  |  | 6.64
16 | ГЭСНм08-03-543-02 В ред. пр. № 321 Минрегиона РФ | Светофор с количеством ламп до трех, устанавливаемый на конструкции на: стене, колонне или балке | 1 шт. |  | 8 | 490.13 | 3921 | 2007 | 131 |  | 1783
|  | Затраты труда рабочих (ср 3,8) | чел.час | 2.41 | 19.28 | 104.09 | 2006.88 | 2006.88
| 1. 040502 | Установки для сварки ручной дуговой (постоянного тока) | маш.-ч | 0.42 | 3.36 | 38.88 | 130.64 |  | 130.64
| 2. 101-1665 | Лак электроизоляционный 318 | кг | 0.004 | 0.032 | 165.32 | 5.28 |  |  |  | 5.28
| 3. 101-1924 | Электроды диаметром 4 мм Э42А | кг | 0.15 | 1.2 | 49.04 | 58.88 |  |  |  | 58.88
| 4. 101-1964 | Шпагат бумажный | кг | 0.001 | 0.008 | 53.36 | 0.4 |  |  |  | 0.4
| 5. 101-1977 | Болты с гайками и шайбами строительные | кг | 0.049 | 0.392 | 41.95 | 16.48 |  |  |  | 16.48
| 6. 101-2143 | Краска | кг | 0.028 | 0.224 | 132.7 | 29.76 |  |  |  | 29.76
| 7. 101-2365 | Нитки швейные | кг | 0.001 | 0.008 | 617.35 | 4.96 |  |  |  | 4.96
| 8. 101-2493 | Лента липкая изоляционная на поликасиновом компаунде марки ЛСЭПЛ, шириной 20-30 мм, толщиной от 0,14 до 0,19 мм | кг | 0.008 | 0.064 | 423.59 | 27.12 |  |  |  | 27.12
| 9. 111-0086 | Бирки маркировочные | 100 шт. | 0.102 | 0.816 | 661.2 | 539.52 |  |  |  | 539.52
| 10. 111-0087 | Бирки-оконцеватели | 100 шт. | 0.041 | 0.328 | 292.32 | 95.92 |  |  |  | 95.92
| 11. 201-0843 | Конструкции стальные индивидуальные решетчатые сварные массой до 0,1 т | т | 0.002 | 0.016 | 53360 | 853.76 |  |  |  | 853.76
| 12. 509-0090 | Перемычки гибкие, тип ПГС-50 | шт. | 1 | 8 | 18.1 | 144.8 |  |  |  | 144.8
| 13. 509-1210 | Вазелин технический | кг | 0.004 | 0.032 | 208.66 | 6.64 |  |  |  | 6.64
17 | ГЭСНм08-03-543-02 В ред. пр. № 321 Минрегиона РФ | Светофор с количеством ламп до трех, устанавливаемый на конструкции на: стене, колонне или балке | 1 шт. |  | 4 | 490.13 | 1961 | 1003 | 65 |  | 893
|  | Затраты труда рабочих (ср 3,8) | чел.час | 2.41 | 9.64 | 104.09 | 1003.44 | 1003.44
| 1. 040502 | Установки для сварки ручной дуговой (постоянного тока) | маш.-ч | 0.42 | 1.68 | 38.88 | 65.32 |  | 65.32
| 2. 101-1665 | Лак электроизоляционный 318 | кг | 0.004 | 0.016 | 165.32 | 2.64 |  |  |  | 2.64
| 3. 101-1924 | Электроды диаметром 4 мм Э42А | кг | 0.15 | 0.6 | 49.04 | 29.44 |  |  |  | 29.44
| 4. 101-1964 | Шпагат бумажный | кг | 0.001 | 0.004 | 53.36 | 0.2 |  |  |  | 0.2
| 5. 101-1977 | Болты с гайками и шайбами строительные | кг | 0.049 | 0.196 | 41.95 | 8.24 |  |  |  | 8.24
| 6. 101-2143 | Краска | кг | 0.028 | 0.112 | 132.7 | 14.88 |  |  |  | 14.88
| 7. 101-2365 | Нитки швейные | кг | 0.001 | 0.004 | 617.35 | 2.48 |  |  |  | 2.48
| 8. 101-2493 | Лента липкая изоляционная на поликасиновом компаунде марки ЛСЭПЛ, шириной 20-30 мм, толщиной от 0,14 до 0,19 мм | кг | 0.008 | 0.032 | 423.59 | 13.56 |  |  |  | 13.56
| 9. 111-0086 | Бирки маркировочные | 100 шт. | 0.102 | 0.408 | 661.2 | 269.76 |  |  |  | 269.76
| 10. 111-0087 | Бирки-оконцеватели | 100 шт. | 0.041 | 0.164 | 292.32 | 47.96 |  |  |  | 47.96
| 11. 201-0843 | Конструкции стальные индивидуальные решетчатые сварные массой до 0,1 т | т | 0.002 | 0.008 | 53360 | 426.88 |  |  |  | 426.88
| 12. 509-0090 | Перемычки гибкие, тип ПГС-50 | шт. | 1 | 4 | 18.1 | 72.4 |  |  |  | 72.4
| 13. 509-1210 | Вазелин технический | кг | 0.004 | 0.016 | 208.66 | 3.32 |  |  |  | 3.32
18 | ГЭСНм08-02-301-01 В ред. пр. № 321 Минрегиона РФ | Кронштейн: односторонний трамвайный и троллейбусный | 1 шт. |  | 40 | 810.01 | 32400 | 8993 | 22346 | 3814 | 1061
|  | Затраты труда рабочих (ср 3,8) | чел.час | 2.16 | 86.4 | 104.09 | 8993.2 | 8993.2
|  | Затраты труда машинистов | чел.час | 0.73 | 29.2 | 130.62 | 3814 |  |  | 3814
| 1. 021102 | Краны на автомобильном ходу при работе на монтаже технологического оборудования 10 т | маш.-ч | 0.03 | 1.2 | 481.02 | 577.2 |  | 577.2
| 2. 031050 | Вышка телескопическая 25 м | маш.-ч | 0.7 | 28 | 620.16 | 17364.4 |  | 17364.4
| 3. 400002 | Автомобили бортовые, грузоподъемность до 8 т | маш.-ч | 0.03 | 1.2 | 491.73 | 590 |  | 590
| 4. 101-2143 | Краска | кг | 0.2 | 8 | 132.7 | 1061.6 |  |  |  | 1061.6
19 | ГЭСН01-02-031-04 В ред. пр. № 253 Минрегиона РФ | Бурение ям глубиной до 2 м бурильно-крановыми машинами: на автомобиле, группа грунтов 2 | 100 ям |  | 0.09 | 14729.38 | 1326 | 118 | 1208 | 195
|  | Затраты труда рабочих-строителей (ср 2) | чел.час | 15.2 | 1.37 | 86.21 | 117.94 | 117.94
|  | Затраты труда машинистов | чел.час | 16.59 | 1.49 | 130.62 | 195.03 |  |  | 195.03
| 1. 160402 | Машины бурильно-крановые на автомобиле, глубина бурения 3,5 м | маш.-ч | 16.59 | 1.49 | 678.24 | 1012.68 |  | 1012.68
20 | ГЭСН34-02-025-02 В ред. пр. № 253 Минрегиона РФ | Установка средствами малой механизации опор железобетонных одинарных высотой: до 8,5 м | 1 опора |  | 5 | 436.84 | 2184 | 1659 | 517 | 118 | 8
|  | Затраты труда рабочих-строителей (ср 3,4) | чел.час | 3.34 | 16.7 | 99.32 | 1658.65 | 1658.65
|  | Затраты труда машинистов | чел.час | 0.18 | 0.9 | 130.62 | 117.55 |  |  | 117.55
| 1. 010311 | Тракторы на гусеничном ходу при работе на других видах строительства 59 кВт(80 л.с.) | маш.-ч | 0.18 | 0.9 | 420.19 | 378.15 |  | 378.15
| 2. 030301 | Лебедки ручные и рычажные тяговым усилием до 9,81 кН(1 т) | маш.-ч | 0.84 | 4.2 | 5.04 | 21.15 |  | 21.15
| 3. 101-0404 | Краска для наружных работ черная, марок МА-015, ПФ-014 | т |  | 5e-05 | 72880.48 | 3.65 |  |  |  | 3.65
| 4. 101-0627 | Олифа комбинированная, марки К-2 | т |  | 5e-05 | 96396 | 4.8 |  |  |  | 4.8
| 5. 101-1757 | Ветошь | кг | 0.0062 | 0.031 | 8.44 | 0.25 |  |  |  | 0.25
| 6. 403-9022 | Конструкции сборные железобетонные | м3
21 | ГЭСН34-02-025-01 В ред. пр. № 253 Минрегиона РФ | Установка средствами малой механизации опор железобетонных одинарных высотой: до 6,5 м | 1 опора |  | 4 | 374.46 | 1498 | 1081 | 410 | 94 | 7
|  | Затраты труда рабочих-строителей (ср 3,4) | чел.час | 2.72 | 10.88 | 99.32 | 1080.6 | 1080.6
|  | Затраты труда машинистов | чел.час | 0.18 | 0.72 | 130.62 | 94.04 |  |  | 94.04
| 1. 010311 | Тракторы на гусеничном ходу при работе на других видах строительства 59 кВт(80 л.с.) | маш.-ч | 0.18 | 0.72 | 420.19 | 302.52 |  | 302.52
| 2. 030301 | Лебедки ручные и рычажные тяговым усилием до 9,81 кН(1 т) | маш.-ч | 0.68 | 2.72 | 5.04 | 13.72 |  | 13.72
| 3. 101-0404 | Краска для наружных работ черная, марок МА-015, ПФ-014 | т |  | 4e-05 | 72880.48 | 2.92 |  |  |  | 2.92
| 4. 101-0627 | Олифа комбинированная, марки К-2 | т |  | 4e-05 | 96396 | 3.84 |  |  |  | 3.84
| 5. 101-1757 | Ветошь | кг | 0.0062 | 0.0248 | 8.44 | 0.2 |  |  |  | 0.2
| 6. 403-9022 | Конструкции сборные железобетонные | м3
22 | ГЭСН01-02-055-02 В ред. пр. № 253 Минрегиона РФ | Разработка грунта вручную с креплениями в траншеях шириной до 2 м, глубиной: до 2 м, группа грунтов 2 | 100 м3 грунта |  | 0.68 | 17554.32 | 11937 | 11937
|  | Затраты труда рабочих-строителей (ср 2,8) | чел.час | 189 | 128.52 | 92.88 | 11936.94 | 11936.94
23 | ГЭСН22-01-021-03 В ред. пр. № 253 Минрегиона РФ | Укладка трубопроводов из полиэтиленовых труб диаметром: 100 мм | 1 км трубопровода |  | 0.3 | 184650.04 | 55395 | 6946 | 5364 | 1187 | 43085
|  | Затраты труда рабочих-строителей (ср 3,7) | чел.час | 225.04 | 67.51 | 102.89 | 6946.31 | 6946.31
|  | Затраты труда машинистов | чел.час | 30.28 | 9.08 | 130.62 | 1186.55 |  |  | 1186.55
| 1. 021141 | Краны на автомобильном ходу при работе на других видах строительства 10 т | маш.-ч | 0.35 | 0.11 | 550.38 | 57.79 |  | 57.79
| 2. 040102 | Электростанции передвижные 4 кВт | маш.-ч | 1.39 | 0.42 | 74.45 | 31.05 |  | 31.05
| 3. 042901 | Установки для гидравлических испытаний трубопроводов, давление нагнетания низкое 0,1 МПа (1 кгс/см2), высокое 10 МПа (100 кгс/см2) при работе от передвижных электростанций | маш.-ч | 12 | 3.6 | 130.08 | 468.29 |  | 468.29
| 4. 081600 | Агрегаты для сварки полиэтиленовых труб | маш.-ч | 28.54 | 8.56 | 415.68 | 3559.05 |  | 3559.05
| 5. 400001 | Автомобили бортовые, грузоподъемность до 5 т | маш.-ч | 0.52 | 0.16 | 393.63 | 61.41 |  | 61.41
| 6. 101-1742 | Толь с крупнозернистой посыпкой гидроизоляционный марки ТГ-350 | м2 | 0.44 | 0.132 | 26.49 | 3.5 |  |  |  | 3.5
| 7. 411-0001 | Вода | м3 | 18 | 5.4 | 11.32 | 61.13 |  |  |  | 61.13
З | 8. 507-0545 | Трубы полиэтиленовые | м | 1010 | 303 | 141.98 | 43019.94 |  |  |  | 43019.94
Уд | 9. 507-9005 | Трубы полиэтиленовые | м | 1010 | 303
24 | ГЭСН22-04-001-01 В ред. пр. № 253 Минрегиона РФ | Устройство круглых колодцев из сборного железобетона в грунтах: сухих | 10 м3 железобетонных и бетонных конструкций колодца |  | 0.312 | 74156.68 | 23137 | 3215 | 5334 | 846 | 14588
|  | Затраты труда рабочих-строителей (ср 3,2) | чел.час | 106.3 | 33.17 | 96.94 | 3215.07 | 3215.07
|  | Затраты труда машинистов | чел.час | 20.77 | 6.48 | 130.62 | 846.45 |  |  | 846.45
| 1. 021141 | Краны на автомобильном ходу при работе на других видах строительства 10 т | маш.-ч | 20.36 | 6.35 | 550.38 | 3496.19 |  | 3496.19
| 2. 030101 | Автопогрузчики 5 т | маш.-ч | 0.25 | 0.08 | 383.66 | 29.93 |  | 29.93
| 3. 040102 | Электростанции передвижные 4 кВт | маш.-ч | 0.16 | 0.05 | 74.45 | 3.72 |  | 3.72
| 4. 331103 | Трамбовки электрические | маш.-ч | 0.32 | 0.1 | 32.16 | 3.21 |  | 3.21
| 5. 400001 | Автомобили бортовые, грузоподъемность до 5 т | маш.-ч | 7.77 | 2.42 | 393.63 | 954.26 |  | 954.26
| 6. 101-1805 | Гвозди строительные | т | 0.0008 | 0.0002496 | 55577.92 | 13.87 |  |  |  | 13.87
| 7. 101-9058 | Люки чугунные | шт.
| 8. 102-0025 | Бруски обрезные хвойных пород длиной 4-6,5 м, шириной 75-150 мм, толщиной 40-75 мм, III сорта | м3 | 0.04 | 0.01248 | 5971.68 | 74.53 |  |  |  | 74.53
| 9. 201-0755 | Отдельные конструктивные элементы зданий и сооружений с преобладанием горячекатаных профилей, средняя масса сборочной единицы до 0,1 т | т
| 10. 203-0512 | Щиты из до сок толщиной 40 мм | м2 | 1.2 | 0.3744 | 267.4 | 100.11 |  |  |  | 100.11
З | 11. 204-0100 | АрматураА-I, А-II, А-III | т | 0.64 | 0.1997 | 25216 | 5035.13 |  |  |  | 5035.13
Уд | 12. 204-9001 | Арматура | т | 0.64 | 0.1997
| 13. 401-0003 | Бетон тяжелый, класс В7,5 (М100) | м3 | 1.33 | 0.415 | 2448.57 | 1016.06 |  |  |  | 1016.06
| 14. 402-9050 | Раствор цементный | м3 | 0.1 | 0.0312
| 15. 403-3120 | Плиты железобетонные покрытий, перекрытий и днищ | м3 | 3.95 | 1.232 | 6416.66 | 7907.89 |  |  |  | 7907.89
Уд | 16. 403-9152 | Кольца для колодцев сборные железобетонные диаметром 700 мм | м | 5.8 | 1.81
Уд | 17. 403-9153 | Кольца для колодцев сборные железобетонные диаметром 1500 мм | м | 9.6 | 2.995
| 18. 405-0253 | Известь строительная негашеная комовая, сорт I | т | 0.0011 | 0.0003432 | 3408.08 | 1.17 |  |  |  | 1.17
З | 19. 408-0019 | Щебень из природного камня для строительных работ марка: | м3 | 2.26 | 0.7051 | 622.99 | 439.28 |  |  |  | 439.28
Уд | 20. 408-9080 | Щебень | м3 | 2.26 | 0.7051
| 21. 411-0001 | Вода | м3 | 0.0031 | 0.0009672 | 11.32 | 0.01 |  |  |  | 0.01
25 | ФССЦ-403-0118 Пр. Минрегиона №308 от 28.07.09 | Кольца для колодцев сборные железобетонные диаметром: 700 мм, высотой 0,59 м | м |  | 1.81 | 1742.74 | 3154 |  |  |  | 3154
26 | ФССЦ-403-0120 Пр. Минрегиона №308 от 28.07.09 | Кольца для колодцев сборные железобетонные диаметром: 1500 мм, высотой 0,59 м | м |  | 2.995 | 3742.02 | 11207 |  |  |  | 11207
27 | ГЭСНм08-02-148-01 В ред. пр. № 321 Минрегиона РФ | Кабель до 35 кВ в проложенных трубах, блоках и коробах, масса 1 м кабеля: до 1 кг | 100 м кабеля |  | 2.95 | 4224.08 | 12461 | 3895 | 7617 | 1306 | 949
|  | Затраты труда рабочих (ср 4) | чел.час | 12.4 | 36.58 | 106.47 | 3894.68 | 3894.68
|  | Затраты труда машинистов | чел.час | 3.39 | 10 | 130.62 | 1306.26 |  |  | 1306.26
| 1. 021102 | Краны на автомобильном ходу при работе на монтаже технологического оборудования 10 т | маш.-ч | 0.39 | 1.15 | 481.02 | 553.42 |  | 553.42
| 2. 030203 | Домкраты гидравлические грузоподъемностью 63 т | маш.-ч | 3 | 8.85 | 11.38 | 100.71 |  | 100.71
| 3. 030408 | Лебедки электрические тяговым усилием 156,96 кН (16 т) | маш.-ч | 3 | 8.85 | 575.23 | 5090.79 |  | 5090.79
| 4. 400002 | Автомобили бортовые, грузоподъемность до 8 т | маш.-ч | 0.39 | 1.15 | 491.73 | 565.72 |  | 565.72
| 5. 101-0813 | Проволока стальная низкоуглеродистая разного назначения оцинкованная диаметром 3,0 мм | т |  | 0.000118 | 56802.88 | 6.7 |  |  |  | 6.7
| 6. 101-0865 | Роли свинцовые марки С1 толщиной 1,0 мм | т | 0.0008 | 0.00236 | 188384 | 444.59 |  |  |  | 444.59
| 7. 101-2478 | Лента К226 | 100 м | 0.0096 | 0.02832 | 556.8 | 15.78 |  |  |  | 15.78
| 8. 111-0086 | Бирки маркировочные | 100 шт. | 0.0041 | 0.0121 | 661.2 | 7.99 |  |  |  | 7.99
| 9. 113-1786 | Лак битумный БТ-123 | т | 0.0001 | 0.000177 | 36316.82 | 6.43 |  |  |  | 6.43
| 10. 506-1362 | Припои оловянно-свинцовые бессурьмянистые марки ПОС30 | кг | 0.5 | 1.475 | 315.75 | 465.75 |  |  |  | 465.75
| 11. 509-0070 | Кнопки монтажные | 1000 шт. | 0.0083 | 0.02454 | 90.48 | 2.21 |  |  |  | 2.21
28 | ГЭСНм08-02-149-01 В ред. пр. № 321 Минрегиона РФ | Кабель до 35 кВ, подвешиваемый на тросе, масса 1 м кабеля: до 1 кг | 100 м кабеля |  | 0.8 | 20923.81 | 16739 | 1457 | 9910 | 1718 | 5372
|  | Затраты труда рабочих (ср 4) | чел.час | 17.1 | 13.68 | 106.47 | 1456.51 | 1456.51
|  | Затраты труда машинистов | чел.час | 16.44 | 13.15 | 130.62 | 1717.91 |  |  | 1717.91
| 1. 021102 | Краны на автомобильном ходу при работе на монтаже технологического оборудования 10 т | маш.-ч | 0.39 | 0.31 | 481.02 | 150.08 |  | 150.08
| 2. 030203 | Домкраты гидравлические грузоподъемностью 63 т | маш.-ч | 2.75 | 2.2 | 11.38 | 25.04 |  | 25.04
| 3. 030408 | Лебедки электрические тяговым усилием 156,96 кН (16 т) | маш.-ч | 2.75 | 2.2 | 575.23 | 1265.5 |  | 1265.5
| 4. 031050 | Вышка телескопическая 25 м | маш.-ч | 13.3 | 10.64 | 620.16 | 6598.5 |  | 6598.5
| 5. 400002 | Автомобили бортовые, грузоподъемность до 8 т | маш.-ч | 0.39 | 0.31 | 491.73 | 153.42 |  | 153.42
| 6. 101-1770 | Толь с крупнозернистой посыпкой марки ТВК-350 | м2 | 0.21 | 0.168 | 28.86 | 4.85 |  |  |  | 4.85
| 7. 101-2478 | Лента К226 | 100 м | 0.0048 | 0.00384 | 556.8 | 2.14 |  |  |  | 2.14
| 8. 111-0086 | Бирки маркировочные | 100 шт. | 0.02 | 0.016 | 661.2 | 10.58 |  |  |  | 10.58
| 9. 509-0032 | Зажимы | 100 шт. | 0.08 | 0.064 | 8240.64 | 527.4 |  |  |  | 527.4
| 10. 509-0070 | Кнопки монтажные | 1000 шт. | 0.0042 | 0.003328 | 90.48 | 0.3 |  |  |  | 0.3
| 11. 509-0125 | Анкер тросовый | 100 шт. | 0.08 | 0.064 | 13920 | 890.88 |  |  |  | 890.88
| 12. 509-0166 | Серьга | шт. | 8 | 6.4 | 48.91 | 313.02 |  |  |  | 313.02
З | 13. 509-0030 | Муфты натяжные | шт. | 8 | 6.4 | 566.08 | 3622.91 |  |  |  | 3622.91
Уд | 14. 509-9163 | Муфты натяжные | шт. | 8 | 6.4
29 | ГЭСН01-02-061-02 В ред. пр. № 253 Минрегиона РФ | Засыпка вручную траншей, пазух котлованов и ям, группа грунтов: 2 | 100 м3 грунта |  | 0.68 | 8051.08 | 5475 | 5475
|  | Затраты труда рабочих-строителей (ср 1,5) | чел.час | 97.2 | 66.1 | 82.83 | 5474.73 | 5474.73
30 | ГЭСНм08-02-471-01 В ред. пр. № 321 Минрегиона РФ | Заземлитель вертикальный из угловой стали размером: 50х50х5 мм | 10 шт. |  | 0.4 | 4597.83 | 1839 | 446 | 111 | 10 | 1282
|  | Затраты труда рабочих (ср 3,8) | чел.час | 10.7 | 4.28 | 104.09 | 445.5 | 445.5
|  | Затраты труда машинистов | чел.час | 0.19 | 0.08 | 130.62 | 9.93 |  |  | 9.93
| 1. 021102 | Краны на автомобильном ходу при работе на монтаже технологического оборудования 10 т | маш.-ч | 0.19 | 0.08 | 481.02 | 36.56 |  | 36.56
| 2. 040502 | Установки для сварки ручной дуговой (постоянного тока) | маш.-ч | 1.75 | 0.7 | 38.88 | 27.22 |  | 27.22
| 3. 400002 | Автомобили бортовые, грузоподъемность до 8 т | маш.-ч | 0.19 | 0.08 | 491.73 | 37.37 |  | 37.37
| 4. 101-1641 | Сталь угловая равнополочная, марка стали ВСт3кп2, размером 50x50x5 мм | т | 0.116 | 0.0464 | 26740.32 | 1240.75 |  |  |  | 1240.75
| 5. 101-1924 | Электроды диаметром 4 мм Э42А | кг | 0.65 | 0.26 | 49.04 | 12.75 |  |  |  | 12.75
| 6. 113-1786 | Лак битумный БТ-123 | т | 0.002 | 0.0008 | 36316.82 | 29.05 |  |  |  | 29.05
31 | ГЭСНм08-02-472-02 В ред. пр. № 321 Минрегиона РФ | Заземлитель горизонтальный из стали: полосовой сечением 160 мм2 | 100 м |  | 0.12 | 6010.67 | 721 | 207 | 44 | 3 | 470
|  | Затраты труда рабочих (ср 3,8) | чел.час | 16.6 | 1.99 | 104.09 | 207.35 | 207.35
|  | Затраты труда машинистов | чел.час | 0.22 | 0.03 | 130.62 | 3.45 |  |  | 3.45
| 1. 021102 | Краны на автомобильном ходу при работе на монтаже технологического оборудования 10 т | маш.-ч | 0.22 | 0.03 | 481.02 | 12.7 |  | 12.7
| 2. 040502 | Установки для сварки ручной дуговой (постоянного тока) | маш.-ч | 3.13 | 0.38 | 38.88 | 14.6 |  | 14.6
| 3. 400002 | Автомобили бортовые, грузоподъемность до 8 т | маш.-ч | 0.22 | 0.03 | 491.73 | 12.98 |  | 12.98
| 4. 101-1889 | Сталь полосовая 40х4 мм, кипящая | т | 0.13 | 0.0156 | 28768 | 448.78 |  |  |  | 448.78
| 5. 101-1924 | Электроды диаметром 4 мм Э42А | кг | 0.9 | 0.108 | 49.04 | 5.3 |  |  |  | 5.3
| 6. 113-1786 | Лак битумный БТ-123 | т | 0.0037 | 0.000444 | 36316.82 | 16.12 |  |  |  | 16.12
32 | ГЭСНм08-02-158-04 Изм. Пр. Минрегиона №95 от 04.03.10 | Заделка концевая сухая для контрольного кабеля сечением одной жилы: до 2,5 мм2, количество жил до 4 | 1 шт. |  | 50 | 243.2 | 12160 | 1384 | 552 | 66 | 10224
|  | Затраты труда рабочих (ср 4) | чел.час | 0.26 | 13 | 106.47 | 1384 | 1384
|  | Затраты труда машинистов | чел.час | 0.01 | 0.5 | 130.62 | 65.5 |  |  | 65.5
| 1. 021102 | Краны на автомобильном ходу при работе на монтаже технологического оборудования 10 т | маш.-ч | 0.01 | 0.5 | 481.02 | 240.5 |  | 240.5
| 2. 400002 | Автомобили бортовые, грузоподъемность до 8 т | маш.-ч | 0.01 | 0.5 | 491.73 | 246 |  | 246
| 3. 101-0813 | Проволока стальная низкоуглеродистая разного назначения оцинкованная диаметром 3,0 мм | т |  | 0.0005 | 56802.88 | 28.5 |  |  |  | 28.5
| 4. 101-2493 | Лента липкая изоляционная на поликасиновом компаунде марки ЛСЭПЛ, шириной 20-30 мм, толщиной от 0,14 до 0,19 мм | кг | 0.01 | 0.5 | 423.59 | 212 |  |  |  | 212
| 5. 111-0086 | Бирки маркировочные | 100 шт. | 0.01 | 0.5 | 661.2 | 330.5 |  |  |  | 330.5
| 6. 502-0246 | Провода неизолированные для воздушных линий электропередачи медные марки М, сечением 4 мм2 | т | 0.0001 | 0.0055 | 447481.6 | 2461 |  |  |  | 2461
| 7. 506-1362 | Припои оловянно-свинцовые бессурьмянистые марки ПОС30 | кг | 0.05 | 2.5 | 315.75 | 789.5 |  |  |  | 789.5
| 8. 509-0038 | Наконечники кабельные для электротехнических установок | шт. | 1 | 50 | 118.32 | 5916 |  |  |  | 5916
| 9. 509-0126 | Жир паяльный | кг | 0.02 | 1 | 467.71 | 467.5 |  |  |  | 467.5
| 10. 509-1206 | Парафины нефтяные твердые марки Т-1 | т |  | 0.0005 | 37610.49 | 19 |  |  |  | 19
33 | ГЭСНм08-02-144-01 В ред. пр. № 321 Минрегиона РФ | Присоединение к зажимам жил проводов или кабелей сечением: до 2,5 мм2 | 100 шт. |  | 2.5 | 1277.64 | 3194 | 3194
|  | Затраты труда рабочих (ср 4) | чел.час | 12 | 30 | 106.47 | 3194.1 | 3194.1
34 | ГЭСНм10-06-079-01 В ред. пр. № 321 Минрегиона РФ | Измерение сопротивления шлейфа, сопротивления изоляции и омической асимметрии | 1 усилительный участок цепи |  | 10 | 904.59 | 9046 | 9046
|  | Затраты труда рабочих (ср 3,5) | чел.час | 9 | 90 | 100.51 | 9045.9 | 9045.9
35 | ГЭСНм10-02-054-01 В ред. пр. № 321 Минрегиона РФ | Электрическая проверка и настройка оборудования ИАТСКЭ-3: ПУУЗ | 1 статив |  | 1 | 18476.36 | 18476 | 18476
|  | Затраты труда рабочих (ср 5) | чел.час | 151 | 151 | 122.36 | 18476.36 | 18476.36
36 | ГЭСНм10-02-054-08 В ред. пр. № 321 Минрегиона РФ | Электрическая проверка и настройка оборудования ИАТСКЭ-3: ВП-2, КЛО, ПКД | 1 компл. |  | 1 | 7463.96 | 7464 | 7464
|  | Затраты труда рабочих (ср 5) | чел.час | 61 | 61 | 122.36 | 7463.96 | 7463.96
37 | ГЭСНм10-02-055-02 Изм. Пр. Минрегиона №95 от 04.03.10 | Проверка: работы внутристанционной связи ИАТСКЭ-3 (Наладка на ТС) | 1 станция |  | 1 | 6721.94 | 6722 | 6722
|  | Затраты труда рабочих (ср 6) | чел.час | 47 | 47 | 143.02 | 6721.94 | 6721.94
Материалы
38 |  | Светофор транспортный светодиодный СКДС 12 сб.0 | шт |  | 8 | 15830.51 | 126644 |  |  |  | 126644
39 |  | Светофор пешеходный светодиодный СКДС 12 сб.0-01 | шт |  | 8 | 10677.97 | 85424 |  |  |  | 85424
40 |  | Цифровое табло ИВС3 | шт |  | 4 | 13474.58 | 53898 |  |  |  | 53898
41 |  | Контроллер дорожный КДУ 3.2Н | шт |  | 1 | 25000 | 25000 |  |  |  | 25000
42 |  | Шкаф контроллера | шт |  | 1 | 3976.04 | 3976 |  |  |  | 3976
43 |  | Кабель АВВГ 3х4 | км |  | 0.08 | 8601.69 | 688 |  |  |  | 688
44 |  | Кабель АКВВГ 7х2,5 | км |  | 0.08 | 43990.35 | 3519 |  |  |  | 3519
45 |  | Кабель АКВВГ 10х2,5 | км |  | 0.125 | 60270.68 | 7534 |  |  |  | 7534
46 |  | Кабель АКВВГ 14х2,5 | км |  | 0.09 | 76809.58 | 6913 |  |  |  | 6913
47 |  | Эл.счетчик ЦЭ6807П | шт |  | 1 | 1650 | 1650 |  |  |  | 1650
48 |  | Автомат ИЭК ВА 47-29 | шт |  | 2 | 2500 | 5000 |  |  |  | 5000
49 |  | Люк тяжелый | шт |  | 6 | 2817.57 | 16905 |  |  |  | 16905
50 |  | Опора светофорная | шт |  | 5 | 10174.43 | 50872 |  |  |  | 50872
51 |  | Стойка светофорная | шт |  | 4 | 3167.33 | 12669 |  |  |  | 12669
52 |  | Канат 4,1 | 10м |  | 2.5 | 73.47 | 184 |  |  |  | 184
53 |  | Кронштейны | шт |  | 40 | 296.78 | 11871 |  |  |  | 11871
Итого прямые затраты по смете в текущих ценах | [6 empty] | 681555 | 104170 | 65978 | 11409 | 511407
Накладные расходы | [6 empty] | 90916
В том числе, справочно:
80%*0,85 ФОТ (от 51153) (Поз. 19, 22, 29, 1, 11, 35-53) | [6 empty] | 34784
92%*0,85 ФОТ (от 1643) (Поз. 2, 12) | [6 empty] | 1285
95%*0,85 ФОТ (от 38307) (Поз. 3-6, 8-10, 13-18, 27-28, 30-33) | [6 empty] | 30933
100%*0,85 ФОТ (от 12282) (Поз. 7, 20-21, 34) | [6 empty] | 10440
130%*0,85 ФОТ (от 12194) (Поз. 23-26) | [6 empty] | 13474
Сметная прибыль | [6 empty] | 55757
В том числе, справочно:
45%*0.85 * 0,8 ФОТ (от 17725) (Поз. 19, 22, 29) | [6 empty] | 5424
60%*0,8 ФОТ (от 33428) (Поз. 1, 11, 35-53) | [6 empty] | 16045
65%*0,8 ФОТ (от 48996) (Поз. 2, 12, 3-6, 8-10, 13-18, 27-28, 30-34) | [6 empty] | 25478
65%*0.85 * 0,8 ФОТ (от 3236) (Поз. 7, 20-21) | [6 empty] | 1430
89%*0.85 * 0,8 ФОТ (от 12194) (Поз. 23-26) | [6 empty] | 7380
Итоги по смете:
Итого Строительные работы | [6 empty] | 158173
Итого Монтажные работы | [6 empty] | 670055
Итого | [6 empty] | 828228
В том числе:
Материалы | [6 empty] | 511407
Машины и механизмы | [6 empty] | 65978
ФОТ | [6 empty] | 115579
Накладные расходы | [6 empty] | 90916
Сметная прибыль | [6 empty] | 55757
ВСЕГО по смете | [6 empty] | 828228
Составил