## Ресурсная смета
СОГЛАСОВАНО: | [6 empty] | УТВЕРЖДАЮ:
Директор МУ "Пермблагоустройство"
________________________
_____________ | [6 empty] | "______ " ______________________2011 г.
"___" __________ 201_ г.
Капитальный ремонт улицы Маршала Рыбалко от ул.Сысольской до ул.Шишкина
(наименование стройки)
ЛОКАЛЬНЫЙ РЕСУРСНЫЙ СМЕТНЫЙ РАСЧЕТ № 3
(локальная смета)
| на | Дорожная одежда
(наименование работ и затрат, наименование объекта)
Основание:
|  | Сметная стоимость строительных работ _______________________________________________________________________________________________ |  | ___________________________28383,300 |  | тыс.руб.
|  | Средства на оплату труда _______________________________________________________________________________________________ |  | ___________________________609,803 |  | тыс.руб.
|  | Сметная трудоемкость _______________________________________________________________________________________________ |  | _______________________________________________________________________________________________2960,34 |  | чел.час
Составлен(а) в текущих (прогнозных) ценах по состоянию на 1 квартал 2011 г.
№ пп | Обоснование | Наименование | Ед. изм. | Кол. |  | Сметная стоимость в текущих (прогнозных) ценах, руб.
|  |  |  | на ед. | всего | на ед. | общая | В том числе
[8 empty] | Осн.З/п | Эк.Маш. | З/пМех | Мат
1 | 2 | 3 | 4 | 5 | 6 | 7 | 8 | 9 | 10 | 11 | 12
Раздел 1. Дорожная одежда
Дорожная одежда по Типу Т1-06
1 | ГЭСН27-06-026-01 В ред. пр. № 253 Минрегиона РФ | Розлив вяжущих материалов | 1 т |  | 4.66 | 17917.24 | 83494 |  | 1116 | 402 | 82378
|  | Затраты труда машинистов | чел.час | 0.66 | 3.08 | 130.62 | 401.74 |  |  | 401.74
| 1. 120101 | Автогудронаторы 3500 л | маш.-ч | 0.33 | 1.54 | 464.69 | 714.61 |  | 714.61
З | 2. ПСВ 12 2010 стр115 | Битумная эмульсия ЭБК-1, ЭБК-2 | т | 1.03 | 4.8 | 17162.8 | 82377.99 |  |  |  | 82377.99
Уд | 3. 101-9010 | Битум | т | 1.03 | 4.8
2 | ГЭСН27-03-004-01 В ред. пр. № 253 Минрегиона РФ | Устройство выравнивающего слоя из асфальтобетонной смеси: с применением укладчиков асфальтобетона | 100 т смеси |  | 7.1305 | 227499.77 | 1622187 | 16774 | 114841 | 20025 | 1490572
|  | Затраты труда рабочих-строителей (ср 4,1) | чел.час | 21.77 | 155.23 | 108.06 | 16774.29 | 16774.29
|  | Затраты труда машинистов | чел.час | 21.5 | 153.31 | 130.62 | 20024.8 |  |  | 20024.8
| 1. 120906 | Катки дорожные самоходные гладкие 8 т | маш.-ч | 4.18 | 29.81 | 394.56 | 11760.05 |  | 11760.05
| 2. 120907 | Катки дорожные самоходные гладкие 13 т | маш.-ч | 13.57 | 96.76 | 627.41 | 60708.72 |  | 60708.72
| 3. 121601 | Машины поливомоечные 6000 л | маш.-ч | 0.36 | 2.57 | 533.48 | 1369.41 |  | 1369.41
| 4. 122000 | Укладчики асфальтобетона | маш.-ч | 3.39 | 24.17 | 867.84 | 20977.79 |  | 20977.79
| 5. 101-0322 | Керосин для технических целей марок КТ-1, КТ-2 | т | 0.005 | 0.03565 | 12096.02 | 431.25 |  |  |  | 431.25
З | 6. 101-1556 | Битумы нефтяные дорожные марки БНД-60/90, БНД-90/130 | т | 0.074 | 0.5277 | 9214.56 | 4862.15 |  |  |  | 4862.15
Уд | 7. 101-9010 | Битум | т | 0.074 | 0.5277
З | 8. 410-0021-1 | Смесь асфальтобетонная пористая м/з ,1 | т | 101 | 720.2 | 2062.37 | 1485278.66 |  |  |  | 1485278.66
Уд | 9. 410-9010 | Смесь асфальтобетонная | т | 101 | 720.2
3 | ГЭСН27-06-026-01 В ред. пр. № 253 Минрегиона РФ | Розлив вяжущих материалов | 1 т |  | 4.66 | 17917.24 | 83494 |  | 1116 | 402 | 82378
|  | Затраты труда машинистов | чел.час | 0.66 | 3.08 | 130.62 | 401.74 |  |  | 401.74
| 1. 120101 | Автогудронаторы 3500 л | маш.-ч | 0.33 | 1.54 | 464.69 | 714.61 |  | 714.61
З | 2. ПСВ 12 2010 стр115 | Битумная эмульсия ЭБК-1, ЭБК-2 | т | 1.03 | 4.8 | 17162.8 | 82377.99 |  |  |  | 82377.99
Уд | 3. 101-9010 | Битум | т | 1.03 | 4.8
4 | ГЭСН27-06-020-01 В ред. пр. № 253 Минрегиона РФ | Устройство покрытия толщиной 4 см из горячих асфальтобетонных смесей плотных мелкозернистых типа АБВ, плотность каменных материалов: 2,5-2,9 т/м3,ЩМА-15 | 1000 м2 покрытия |  | 15.533 | 286440.56 | 4449281 | 63340 | 223683 | 38712 | 4162258
|  | Затраты труда рабочих-строителей (ср 4) | чел.час | 38.3 | 594.91 | 106.47 | 63340.47 | 63340.47
|  | Затраты труда машинистов | чел.час | 19.08 | 296.37 | 130.62 | 38711.81 |  |  | 38711.81
| 1. 021141 | Краны на автомобильном ходу при работе на других видах строительства 10 т | маш.-ч | 0.03 | 0.47 | 550.38 | 256.45 |  | 256.45
| 2. 120500 | Гудронаторы ручные | маш.-ч | 1.4 | 21.75 | 82.56 | 1795.3 |  | 1795.3
| 3. 120906 | Катки дорожные самоходные гладкие 8 т | маш.-ч | 3.96 | 61.51 | 394.56 | 24269.69 |  | 24269.69
| 4. 120907 | Катки дорожные самоходные гладкие 13 т | маш.-ч | 11.51 | 178.78 | 627.41 | 112171.4 |  | 112171.4
| 5. 121601 | Машины поливомоечные 6000 л | маш.-ч | 0.39 | 6.06 | 533.48 | 3231.8 |  | 3231.8
| 6. 122000 | Укладчики асфальтобетона | маш.-ч | 3.19 | 49.55 | 867.84 | 43001.71 |  | 43001.71
| 7. 400001 | Автомобили бортовые, грузоподъемность до 5 т | маш.-ч | 0.04 | 0.62 | 393.63 | 244.64 |  | 244.64
| 8. 101-0782 | Поковки из квадратных заготовок, масса 1,8 кг | т | 0.0062 | 0.0963 | 27788.96 | 2676.18 |  |  |  | 2676.18
З | 9. 101-1556 | Битумы нефтяные дорожные марки БНД-60/90, БНД-90/130 | т | 0.0108 | 0.1678 | 9214.56 | 1545.84 |  |  |  | 1545.84
Уд | 10. 101-9010 | Битум | т | 0.0108 | 0.1678
| 11. 102-0025 | Бруски обрезные хвойных пород длиной 4-6,5 м, шириной 75-150 мм, толщиной 40-75 мм, III сорта | м3 | 0.15 | 2.33 | 5971.68 | 13913.68 |  |  |  | 13913.68
З | 12. 410-0049-1 | Смесь асфальтобетонная ЩМА-15 | т | 96.6 | 1500 | 2761.85 | 4144122.23 |  |  |  | 4144122.23
Уд | 13. 410-9010 | Смесь асфальтобетонная | т | 96.6 | 1500
5 | ГЭСН27-06-021-01 В ред. пр. № 253 Минрегиона РФ | На каждые 0,5 см изменения толщины покрытия добавлять или исключать: к норме 27-06-020-01 КОЭФ. К ПОЗИЦИИ: 6см ПЗ=4 (ОЗП=4; ЭМ=4 к расх.; ЗПМ=4; МАТ=4 к расх.; ТЗ=4; ТЗМ=4) | 1000 м2 покрытия |  | 15.533 | 133822.92 | 2078671 | 595 | 923 |  | 2077153
|  | Затраты труда рабочих-строителей (ср 4) | чел.час | 0.36 | 5.59 | 106.47 | 595.22 | 595.22
| 1. 120500 | Гудронаторы ручные | маш.-ч | 0.72 | 11.18 | 82.56 | 923.28 |  | 923.28
З | 2. 101-1556 | Битумы нефтяные дорожные марки БНД-60/90, БНД-90/130 | т | 0.0056 | 0.08698 | 9214.56 | 801.5 |  |  |  | 801.5
Уд | 3. 101-9010 | Битум | т | 0.0056 | 0.08698
З | 4. 410-0049-1 | Смесь асфальтобетонная,ЩМА-15 | т | 48.4 | 751.8 | 2761.85 | 2076351.41 |  |  |  | 2076351.41
Уд | 5. 410-9010 | Смесь асфальтобетонная | т | 48.4 | 751.8
Устройство дорожной одежды по Типу 2-50.
6 | ГЭСН27-04-006-02 В ред. пр. № 253 Минрегиона РФ | Устройство оснований толщиной 15 см из щебня фракции 40-70 мм при укатке каменных материалов с пределом прочности на сжатие свыше 68,6 до 98,1 МПа (свыше 700 до 1000 кгс/см2): верхнего слоя двухслойных | 1000 м2 основания |  | 15.2218 | 194263.52 | 2957040 | 50394 | 450126 | 88975 | 2456520
|  | Затраты труда рабочих-строителей (ср 2,5) | чел.час | 36.63 | 557.57 | 90.38 | 50393.6 | 50393.6
|  | Затраты труда машинистов | чел.час | 44.75 | 681.18 | 130.62 | 88975.23 |  |  | 88975.23
| 1. 030101 | Автопогрузчики 5 т | маш.-ч | 7.96 | 121.17 | 383.66 | 46486.31 |  | 46486.31
| 2. 120202 | Автогрейдеры среднего типа 99 кВт (135 л.с.) | маш.-ч | 1.82 | 27.7 | 744.01 | 20611.84 |  | 20611.84
| 3. 120906 | Катки дорожные самоходные гладкие 8 т | маш.-ч | 9.7 | 147.65 | 394.56 | 58257.33 |  | 58257.33
| 4. 120907 | Катки дорожные самоходные гладкие 13 т | маш.-ч | 21.66 | 329.7 | 627.41 | 206859.7 |  | 206859.7
| 5. 121601 | Машины поливомоечные 6000 л | маш.-ч | 2.96 | 45.06 | 533.48 | 24036.74 |  | 24036.74
| 6. 121803 | Распределители каменной мелочи | маш.-ч | 0.65 | 9.89 | 495.07 | 4898.38 |  | 4898.38
З | 7. 408-0010 | Щебень из природного камня для роительных работ марка 1000, фракция 10-20 мм | м3 | 15 | 228.3 | 705.79 | 161150.91 |  |  |  | 161150.91
Уд | 8. 408-0014 | Щебень из природного камня для строительных работ марка 800, фракция 10-20 мм | м3 | 15 | 228.3
З | 9. 408-0012 | Щебень из природного камня для строительных работ марка1000, фракция 40-70 мм | м3 | 189 | 2877 | 796.06 | 2290201.09 |  |  |  | 2290201.09
Уд | 10. 408-0016 | Щебень из природного камня для строительных работ марка 800, фракция 40-70 мм | м3 | 189 | 2877
| 11. 411-0001 | Вода | м3 | 30 | 456.7 | 11.32 | 5169.32 |  |  |  | 5169.32
7 | ГЭСН27-04-006-03 В ред. пр. № 253 Минрегиона РФ | Устройство оснований толщиной 15 см из щебня фракции 40-70 мм при укатке каменных материалов с пределом прочности на сжатие свыше 68,6 до 98,1 МПа (свыше 700 до 1000 кгс/см2): нижнего слоя двухслойных | 1000 м2 основания |  | 15.2218 | 172774.3 | 2629936 | 45606 | 290682 | 58714 | 2293648
|  | Затраты труда рабочих-строителей (ср 2,5) | чел.час | 33.15 | 504.6 | 90.38 | 45606.04 | 45606.04
|  | Затраты труда машинистов | чел.час | 29.53 | 449.5 | 130.62 | 58713.68 |  |  | 58713.68
| 1. 030101 | Автопогрузчики 5 т | маш.-ч | 3.69 | 56.17 | 383.66 | 21549.65 |  | 21549.65
| 2. 070149 | Бульдозеры при работе на других видах строительства 79 кВт (108 л.с.) | маш.-ч | 2.59 | 39.42 | 381.98 | 15059.38 |  | 15059.38
| 3. 120202 | Автогрейдеры среднего типа 99 кВт (135 л.с.) | маш.-ч | 0.41 | 6.24 | 744.01 | 4643.26 |  | 4643.26
| 4. 120906 | Катки дорожные самоходные гладкие 8 т | маш.-ч | 6.54 | 99.55 | 394.56 | 39278.64 |  | 39278.64
| 5. 120907 | Катки дорожные самоходные гладкие 13 т | маш.-ч | 13.34 | 203.06 | 627.41 | 127401.14 |  | 127401.14
| 6. 121601 | Машины поливомоечные 6000 л | маш.-ч | 2.96 | 45.06 | 533.48 | 24036.74 |  | 24036.74
З | 7. 408-0012 | Щебень из природного камня для строительных работ марка 1000, фракция 40-70 мм | м3 | 189 | 2877 | 796.06 | 2290201.09 |  |  |  | 2290201.09
Уд | 8. 408-0016 | Щебень из природного камня для строительных работ марка 800, фракция 40-70 мм | м3 | 189 | 2877
| 9. 411-0001 | Вода | м3 | 20 | 304.4 | 11.32 | 3446.22 |  |  |  | 3446.22
8 | ГЭСН27-04-006-04 В ред. пр. № 253 Минрегиона РФ | На каждый 1 см изменения толщины слоя добавлять или исключать к нормам 27-04-006-01, 27-04-006-02, 27-04-006-03 КОЭФ. К ПОЗИЦИИ: 36см ПЗ=6 (ОЗП=6; ЭМ=6 к расх.; ЗПМ=6; МАТ=6 к расх.; ТЗ=6; ТЗМ=6) | 1000 м2 основания |  | 15.2218 | 69182.76 | 1053086 |  | 137005 | 29944 | 916081
|  | Затраты труда машинистов | чел.час | 15.06 | 229.24 | 130.62 | 29943.72 |  |  | 29943.72
| 1. 030101 | Автопогрузчики 5 т | маш.-ч | 4.98 | 75.8 | 383.66 | 29083.38 |  | 29083.38
| 2. 120906 | Катки дорожные самоходные гладкие 8 т | маш.-ч | 5.16 | 78.54 | 394.56 | 30990.37 |  | 30990.37
| 3. 120907 | Катки дорожные самоходные гладкие 13 т | маш.-ч | 4.92 | 74.89 | 627.41 | 46987.87 |  | 46987.87
З | 4. 408-0012 | Щебень из природного камня для строительных работ марка 1000, фракция 40-70 мм | м3 | 75.6 | 1151 | 796.06 | 916080.8 |  |  |  | 916080.8
Уд | 5. 408-0016 | Щебень из природного камня для строительных работ марка 800, фракция 40-70 мм | м3 | 75.6 | 1151
9 | ГЭСН27-06-026-01 В ред. пр. № 253 Минрегиона РФ | Розлив вяжущих материалов | 1 т |  | 7.61 | 17917.24 | 136350 |  | 1823 | 656 | 134527
|  | Затраты труда машинистов | чел.час | 0.66 | 5.02 | 130.62 | 656.06 |  |  | 656.06
| 1. 120101 | Автогудронаторы 3500 л | маш.-ч | 0.33 | 2.51 | 464.69 | 1166.99 |  | 1166.99
З | 2. ПСВ 12 2010 стр115 | Битумная эмульсия ЭБК-1, ЭБК-2 | т | 1.03 | 7.838 | 17162.8 | 134527.14 |  |  |  | 134527.14
Уд | 3. 101-9010 | Битум | т | 1.03 | 7.838
10 | ГЭСН27-06-020-06 В ред. пр. № 253 Минрегиона РФ | Устройство покрытия толщиной 4 см из горячих асфальтобетонных смесей пористых крупнозернистых, плотность каменных материалов: 2,5-2,9 т/м3 | 1000 м2 покрытия |  | 14.707 | 209487.09 | 3080927 | 59972 | 211314 | 36596 | 2809641
|  | Затраты труда рабочих-строителей (ср 4) | чел.час | 38.3 | 563.28 | 106.47 | 59972.2 | 59972.2
|  | Затраты труда машинистов | чел.час | 19.05 | 280.17 | 130.62 | 36595.58 |  |  | 36595.58
| 1. 120500 | Гудронаторы ручные | маш.-ч | 1.4 | 20.59 | 82.56 | 1699.84 |  | 1699.84
| 2. 120906 | Катки дорожные самоходные гладкие 8 т | маш.-ч | 3.96 | 58.24 | 394.56 | 22979.1 |  | 22979.1
| 3. 120907 | Катки дорожные самоходные гладкие 13 т | маш.-ч | 11.51 | 169.28 | 627.41 | 106206.45 |  | 106206.45
| 4. 121601 | Машины поливомоечные 6000 л | маш.-ч | 0.39 | 5.74 | 533.48 | 3059.94 |  | 3059.94
| 5. 122000 | Укладчики асфальтобетона | маш.-ч | 3.19 | 46.92 | 867.84 | 40715.01 |  | 40715.01
| 6. 400001 | Автомобили бортовые, грузоподъемность до 5 т | маш.-ч | 0.01 | 0.15 | 393.63 | 57.95 |  | 57.95
| 7. 101-0782 | Поковки из квадратных заготовок, масса 1,8 кг | т | 0.0062 | 0.09118 | 27788.96 | 2533.87 |  |  |  | 2533.87
З | 8. 101-1556 | Битумы нефтяные дорожные марки БНД-60/90, БНД-90/130 | т | 0.0108 | 0.1588 | 9214.56 | 1463.64 |  |  |  | 1463.64
Уд | 9. 101-9010 | Битум | т | 0.0108 | 0.1588
З | 10. 410-0021-1 | Смесь асфальтобетонная к/з, марки1 | т | 92.5 | 1360 | 2062.37 | 2805643.07 |  |  |  | 2805643.07
Уд | 11. 410-9010 | Смесь асфальтобетонная | т | 92.5 | 1360
11 | ГЭСН27-06-021-06 В ред. пр. № 253 Минрегиона РФ | На каждые 0,5 см изменения толщины покрытия добавлять или исключать: к норме 27-06-020-06 КОЭФ. К ПОЗИЦИИ: 8см ПЗ=8 (ОЗП=8; ЭМ=8 к расх.; ЗПМ=8; МАТ=8 к расх.; ТЗ=8; ТЗМ=8) | 1000 м2 покрытия |  | 14.707 | 191680.08 | 2819039 | 1127 | 1652 |  | 2816260
|  | Затраты труда рабочих-строителей (ср 4) | чел.час | 0.72 | 10.59 | 106.47 | 1127.14 | 1127.14
| 1. 120500 | Гудронаторы ручные | маш.-ч | 1.36 | 20 | 82.56 | 1651.89 |  | 1651.89
З | 2. 101-1556 | Битумы нефтяные дорожные марки БНД-60/90, БНД-90/130 | т | 0.0112 | 0.1647 | 9214.56 | 1517.76 |  |  |  | 1517.76
Уд | 3. 101-9010 | Битум | т | 0.0112 | 0.1647
З | 4. 410-0021-1 | Смесь асфальтобетонная к/з ,марки1 | т | 92.8 | 1365 | 2062.37 | 2814742.14 |  |  |  | 2814742.14
Уд | 5. 410-9010 | Смесь асфальтобетонная | т | 92.8 | 1365 | 2062.37 | 2814742.14 |  |  |  | 2814742.14
12 | ГЭСН27-06-026-01 В ред. пр. № 253 Минрегиона РФ | Розлив вяжущих материалов | 1 т |  | 4.41 | 17917.24 | 79015 |  | 1056 | 380 | 77959
|  | Затраты труда машинистов | чел.час | 0.66 | 2.91 | 130.62 | 380.19 |  |  | 380.19
| 1. 120101 | Автогудронаторы 3500 л | маш.-ч | 0.33 | 1.46 | 464.69 | 676.27 |  | 676.27
З | 2. ПСВ 12 2010 стр115 | Битумная эмульсия ЭБК-1, ЭБК-2 | т | 1.03 | 4.542 | 17162.8 | 77958.57 |  |  |  | 77958.57
Уд | 3. 101-9010 | Битум | т | 1.03 | 4.542
13 | ГЭСН27-06-020-01 В ред. пр. № 253 Минрегиона РФ | Устройство покрытия толщиной 4 см из горячих асфальтобетонных смесей плотных мелкозернистых типа АБВ, плотность каменных материалов: 2,5-2,9 т/м3,ЩМА-15 | 1000 м2 покрытия |  | 14.707 | 286440.56 | 4212681 | 59972 | 211788 | 36653 | 3940921
|  | Затраты труда рабочих-строителей (ср 4) | чел.час | 38.3 | 563.28 | 106.47 | 59972.2 | 59972.2
|  | Затраты труда машинистов | чел.час | 19.08 | 280.61 | 130.62 | 36653.23 |  |  | 36653.23
| 1. 021141 | Краны на автомобильном ходу при работе на других видах строительства 10 т | маш.-ч | 0.03 | 0.44 | 550.38 | 242.81 |  | 242.81
| 2. 120500 | Гудронаторы ручные | маш.-ч | 1.4 | 20.59 | 82.56 | 1699.84 |  | 1699.84
| 3. 120906 | Катки дорожные самоходные гладкие 8 т | маш.-ч | 3.96 | 58.24 | 394.56 | 22979.1 |  | 22979.1
| 4. 120907 | Катки дорожные самоходные гладкие 13 т | маш.-ч | 11.51 | 169.28 | 627.41 | 106206.45 |  | 106206.45
| 5. 121601 | Машины поливомоечные 6000 л | маш.-ч | 0.39 | 5.74 | 533.48 | 3059.94 |  | 3059.94
| 6. 122000 | Укладчики асфальтобетона | маш.-ч | 3.19 | 46.92 | 867.84 | 40715.01 |  | 40715.01
| 7. 400001 | Автомобили бортовые, грузоподъемность до 5 т | маш.-ч | 0.04 | 0.59 | 393.63 | 231.64 |  | 231.64
| 8. 101-0782 | Поковки из квадратных заготовок, масса 1,8 кг | т | 0.0062 | 0.09118 | 27788.96 | 2533.87 |  |  |  | 2533.87
З | 9. 101-1556 | Битумы нефтяные дорожные марки БНД-60/90, БНД-90/130 | т | 0.0108 | 0.1588 | 9214.56 | 1463.64 |  |  |  | 1463.64
Уд | 10. 101-9010 | Битум | т | 0.0108 | 0.1588
| 11. 102-0025 | Бруски обрезные хвойных пород длиной 4-6,5 м, шириной 75-150 мм, толщиной 40-75 мм, III сорта | м3 | 0.15 | 2.206 | 5971.68 | 13173.8 |  |  |  | 13173.8
З | 12. 410-0049-1 | Смесь асфальтобетонная ЩМА-15 | т | 96.6 | 1421 | 2761.85 | 3923749.8 |  |  |  | 3923749.8
Уд | 13. 410-9010 | Смесь асфальтобетонная | т | 96.6 | 1421
14 | ГЭСН27-06-021-01 В ред. пр. № 253 Минрегиона РФ | На каждые 0,5 см изменения толщины покрытия добавлять или исключать: к норме 27-06-020-01 КОЭФ. К ПОЗИЦИИ: 6см ПЗ=4 (ОЗП=4; ЭМ=4 к расх.; ЗПМ=4; МАТ=4 к расх.; ТЗ=4; ТЗМ=4) | 1000 м2 покрытия |  | 14.707 | 133822.92 | 1968134 | 564 | 874 |  | 1966696
|  | Затраты труда рабочих-строителей (ср 4) | чел.час | 0.36 | 5.29 | 106.47 | 563.57 | 563.57
| 1. 120500 | Гудронаторы ручные | маш.-ч | 0.72 | 10.59 | 82.56 | 874.18 |  | 874.18
З | 2. 101-1556 | Битумы нефтяные дорожные марки БНД-60/90, БНД-90/130 | т | 0.0056 | 0.08236 | 9214.56 | 758.88 |  |  |  | 758.88
Уд | 3. 101-9010 | Битум | т | 0.0056 | 0.08236
З | 4. 410-0049-1 | Смесь асфальтобетонная,ЩМА-15 | т | 48.4 | 711.8 | 2761.85 | 1965937.05 |  |  |  | 1965937.05
Уд | 5. 410-9010 | Смесь асфальтобетонная | т | 48.4 | 711.8
Итого прямые затраты по смете в текущих ценах | [6 empty] | 27253335 | 298344 | 1647999 | 311459 | 25306992
Накладные расходы | [6 empty] | 736032
В том числе, справочно:
142%*0,85 ФОТ (от 609803) (Поз. 1-14) | [6 empty] | 736032
Сметная прибыль | [6 empty] | 393933
В том числе, справочно:
95%*0.85 * 0,8 ФОТ (от 609803) (Поз. 1-14) | [6 empty] | 393933
Итоги по смете:
Автомобильные дороги | [6 empty] | 28383300
Итого | [6 empty] | 28383300
В том числе:
Материалы | [6 empty] | 25306992
Машины и механизмы | [6 empty] | 1647999
ФОТ | [6 empty] | 609803
Накладные расходы | [6 empty] | 736032
Сметная прибыль | [6 empty] | 393933
ВСЕГО по смете | [6 empty] | 28383300
Составил