## Ресурсная смета
СОГЛАСОВАНО: | [6 empty] | УТВЕРЖДАЮ:
Директор МУ "Пермблагоустройство"
________________________
_____________ | [6 empty] | "______ " ______________________2011 г.
"___" __________ 201_ г.
Капитальный ремонт улицы Маршала Рыбалко от ул.Сысольской до ул.Шишкина
(наименование стройки)
ЛОКАЛЬНЫЙ РЕСУРСНЫЙ СМЕТНЫЙ РАСЧЕТ № 2
(локальная смета)
| на | Земляное полотно
(наименование работ и затрат, наименование объекта)
Основание:
|  | Сметная стоимость строительных работ _______________________________________________________________________________________________ |  | ___________________________2213,459 |  | тыс.руб.
|  | Средства на оплату труда _______________________________________________________________________________________________ |  | ___________________________245,052 |  | тыс.руб.
|  | Сметная трудоемкость _______________________________________________________________________________________________ |  | _______________________________________________________________________________________________1127,03 |  | чел.час
Составлен(а) в текущих (прогнозных) ценах по состоянию на 1 квартал 2011 г.
№ пп | Обоснование | Наименование | Ед. изм. | Кол. |  | Сметная стоимость в текущих (прогнозных) ценах, руб.
|  |  |  | на ед. | всего | на ед. | общая | В том числе
[8 empty] | Осн.З/п | Эк.Маш. | З/пМех | Мат
1 | 2 | 3 | 4 | 5 | 6 | 7 | 8 | 9 | 10 | 11 | 12
Раздел 1. Земляное полотно
1 | ГЭСН27-03-008-02 В ред. пр. № 253 Минрегиона РФ | Разборка покрытий и оснований: щебеночных | 100 м3 конструкций |  | 63.2 | 3960.97 | 250333 | 72029 | 178304 | 31287
|  | Затраты труда рабочих-строителей (ср 2) | чел.час | 13.22 | 835.5 | 86.21 | 72029.04 | 72029.04
|  | Затраты труда машинистов | чел.час | 3.79 | 239.53 | 130.62 | 31287.16 |  |  | 31287.16
| 1. 010311 | Тракторы на гусеничном ходу при работе на других видах строительства 59 кВт (80 л.с.) | маш.-ч | 1.39 | 87.85 | 420.19 | 36912.59 |  | 36912.59
| 2. 091400 | Рыхлители прицепные (без трактора) | маш.-ч | 1.39 | 87.85 | 38.4 | 3373.62 |  | 3373.62
| 3. 120202 | Автогрейдеры среднего типа 99 кВт (135 л.с.) | маш.-ч | 1.94 | 122.61 | 744.01 | 91221.62 |  | 91221.62
| 4. 121601 | Машины поливомоечные 6000 л | маш.-ч | 0.46 | 29.07 | 533.48 | 15509.28 |  | 15509.28
2 | ГЭСН01-01-013-02 Изм. Пр. Минрегиона №81 от 27.02.10 | Разработка грунта с погрузкой на автомобили-самосвалы экскаваторами с ковшом вместимостью: 1 (1-1,2) м3, группа грунтов 2 | 1000 м3 грунта |  | 6.32 | 13909.46 | 87908 | 4359 | 83392 | 19152 | 157
|  | Затраты труда рабочих-строителей (ср 2) | чел.час | 8 | 50.56 | 86.21 | 4358.78 | 4358.78
|  | Затраты труда машинистов | чел.час | 23.2 | 146.62 | 130.62 | 19152 |  |  | 19152
| 1. 060249 | Экскаваторы одноковшовые дизельные на гусеничном ходу при работе на других видах строительства 1 м3 | маш.-ч | 17.7 | 111.86 | 455.57 | 50961.89 |  | 50961.89
| 2. 070149 | Бульдозеры при работе на других видах строительства 79 кВт (108 л.с.) | маш.-ч | 5.5 | 34.76 | 381.98 | 13277.62 |  | 13277.62
З | 3. 408-0019 | Щебень из природного камня для строительных работ марка: | м3 | 0.04 | 0.2528 | 622.99 | 157.49 |  |  |  | 157.49
Уд | 4. 408-9080 | Щебень | м3 | 0.04 | 0.2528
3 | ФСЦП310-3020-1 | Перевозка грузов автомобилями-самосвалами грузоподъемностью 10 т работающих вне карьера: расстояние перевозки 20 км; нормативное время пробега 1,478 час; класс груза 1 | 1 тонна |  | 10112 | 70.18 | 709660 |  | 709660
4 | ГЭСН01-01-003-02 Изм. Пр. Минрегиона №81 от 27.02.10 | Разработка грунта в отвал экскаваторами «драглайн» или «обратная лопата» с ковшом вместимостью: 1 (1-1,2) м3, группа грунтов 2(под основной коллектор ЛК) | 1000 м3 грунта |  | 9.486 | 9380.97 | 88988 | 5635 | 83353 | 18573
|  | Затраты труда рабочих-строителей (ср 2) | чел.час | 6.89 | 65.36 | 86.21 | 5634.59 | 5634.59
|  | Затраты труда машинистов | чел.час | 14.99 | 142.2 | 130.62 | 18573.49 |  |  | 18573.49
| 1. 060249 | Экскаваторы одноковшовые дизельные на гусеничном ходу при работе на других видах строительства 1 м3 | маш.-ч | 14.99 | 142.2 | 455.57 | 64779.8 |  | 64779.8
5 | ГЭСН01-02-027-02 В ред. пр. № 253 Минрегиона РФ | Планировка площадей: механизированным способом, группа грунтов 2 | 1000 м2 спланированной площади |  | 2.295 | 719.53 | 1651 |  | 1651 | 330
|  | Затраты труда машинистов | чел.час | 1.1 | 2.52 | 130.62 | 329.75 |  |  | 329.75
| 1. 070149 | Бульдозеры при работе на других видах строительства 79 кВт (108 л.с.) | маш.-ч | 0.67 | 1.54 | 381.98 | 587.36 |  | 587.36
| 2. 120202 | Автогрейдеры среднего типа 99 кВт (135 л.с.) | маш.-ч | 0.43 | 0.99 | 744.01 | 734.22 |  | 734.22
6 | ГЭСН01-02-001-01 В ред. пр. № 253 Минрегиона РФ | Уплотнение грунта прицепными катками на пневмоколесном ходу 25 т на первый проход по одному следу при толщине слоя: 25 см | 1000 м3 уплотненного грунта |  | 0.574 | 9308.71 | 5343 |  | 5343 | 1293
|  | Затраты труда машинистов | чел.час | 17.24 | 9.9 | 130.62 | 1292.58 |  |  | 1292.58
| 1. 010312 | Тракторы на гусеничном ходу при работе на других видах строительства 79 кВт (108 л.с.) | маш.-ч | 1.51 | 0.87 | 503.18 | 436.13 |  | 436.13
| 2. 070149 | Бульдозеры при работе на других видах строительства 79 кВт (108 л.с.) | маш.-ч | 15.73 | 9.03 | 381.98 | 3448.91 |  | 3448.91
| 3. 120711 | Катки дорожные прицепные на пневмоколесном ходу 25 т | маш.-ч | 1.51 | 0.87 | 191.04 | 165.58 |  | 165.58
7 | ГЭСН01-02-001-07 В ред. пр. № 253 Минрегиона РФ | На каждый последующий проход по одному следу добавлять: к норме 01-02-001-01 КОЭФ. К ПОЗИЦИИ: 20 проходов ПЗ=19 (ОЗП=19; ЭМ=19 к расх.; ЗПМ=19; МАТ=19 к расх.; ТЗ=19; ТЗМ=19) | 1000 м3 уплотненного грунта |  | 0.574 | 23664.69 | 13584 |  | 13584 | 2151
|  | Затраты труда машинистов | чел.час | 28.69 | 16.47 | 130.62 | 2151.1 |  |  | 2151.1
| 1. 010312 | Тракторы на гусеничном ходу при работе на других видах строительства 79 кВт (108 л.с.) | маш.-ч | 28.69 | 16.47 | 503.18 | 8286.38 |  | 8286.38
| 2. 120711 | Катки дорожные прицепные на пневмоколесном ходу 25 т | маш.-ч | 28.69 | 16.47 | 191.04 | 3146.05 |  | 3146.05
8 | ГЭСН01-01-034-02 В ред. пр. № 253 Минрегиона РФ | Засыпка траншей и котлованов с перемещением грунта до 5 м бульдозерами мощностью: 96 кВт (130 л.с.), группа грунтов 2 | 1000 м3 грунта |  | 9.486 | 4164.36 | 39503 |  | 39503 | 8314
|  | Затраты труда машинистов | чел.час | 6.71 | 63.65 | 130.62 | 8314.1 |  |  | 8314.1
| 1. 070150 | Бульдозеры при работе на других видах строительства 96 кВт (130 л.с.) | маш.-ч | 6.71 | 63.65 | 490 | 31189.02 |  | 31189.02
9 | ГЭСН01-02-001-01 В ред. пр. № 253 Минрегиона РФ | Уплотнение грунта прицепными катками на пневмоколесном ходу 25 т на первый проход по одному следу при толщине слоя: 25 см | 1000 м3 уплотненного грунта |  | 9.486 | 9308.71 | 88302 |  | 88302 | 21361
|  | Затраты труда машинистов | чел.час | 17.24 | 163.54 | 130.62 | 21361.43 |  |  | 21361.43
| 1. 010312 | Тракторы на гусеничном ходу при работе на других видах строительства 79 кВт (108 л.с.) | маш.-ч | 1.51 | 14.32 | 503.18 | 7207.46 |  | 7207.46
| 2. 070149 | Бульдозеры при работе на других видах строительства 79 кВт (108 л.с.) | маш.-ч | 15.73 | 149.21 | 381.98 | 56997.11 |  | 56997.11
| 3. 120711 | Катки дорожные прицепные на пневмоколесном ходу 25 т | маш.-ч | 1.51 | 14.32 | 191.04 | 2736.43 |  | 2736.43
10 | ГЭСН01-02-001-07 В ред. пр. № 253 Минрегиона РФ | На каждый последующий проход по одному следу добавлять: к норме 01-02-001-01 КОЭФ. К ПОЗИЦИИ: 20 проходов ПЗ=19 (ОЗП=19; ЭМ=19 к расх.; ЗПМ=19; МАТ=19 к расх.; ТЗ=19; ТЗМ=19) | 1000 м3 уплотненного грунта |  | 9.486 | 23664.69 | 224483 |  | 224483 | 35549
|  | Затраты труда машинистов | чел.час | 28.69 | 272.15 | 130.62 | 35549.35 |  |  | 35549.35
| 1. 010312 | Тракторы на гусеничном ходу при работе на других видах строительства 79 кВт (108 л.с.) | маш.-ч | 28.69 | 272.15 | 503.18 | 136941.79 |  | 136941.79
| 2. 120711 | Катки дорожные прицепные на пневмоколесном ходу 25 т | маш.-ч | 28.69 | 272.15 | 191.04 | 51992.1 |  | 51992.1
11 | ГЭСН01-01-003-02 Изм. Пр. Минрегиона №81 от 27.02.10 | Разработка грунта в отвал экскаваторами «драглайн» или «обратная лопата» с ковшом вместимостью: 1 (1-1,2) м3, группа грунтов 2(под дождеприемные ветки ЛК) | 1000 м3 грунта |  | 0.722 | 9380.97 | 6773 | 429 | 6344 | 1414
|  | Затраты труда рабочих-строителей (ср 2) | чел.час | 6.89 | 4.97 | 86.21 | 428.86 | 428.86
|  | Затраты труда машинистов | чел.час | 14.99 | 10.82 | 130.62 | 1413.67 |  |  | 1413.67
| 1. 060249 | Экскаваторы одноковшовые дизельные на гусеничном ходу при работе на других видах строительства 1 м3 | маш.-ч | 14.99 | 10.82 | 455.57 | 4930.53 |  | 4930.53
12 | ГЭСН01-02-027-02 В ред. пр. № 253 Минрегиона РФ | Планировка площадей: механизированным способом, группа грунтов 2 | 1000 м2 спланированной площади |  | 0.422 | 719.53 | 304 |  | 304 | 61
|  | Затраты труда машинистов | чел.час | 1.1 | 0.46 | 130.62 | 60.63 |  |  | 60.63
| 1. 070149 | Бульдозеры при работе на других видах строительства 79 кВт (108 л.с.) | маш.-ч | 0.67 | 0.28 | 381.98 | 108 |  | 108
| 2. 120202 | Автогрейдеры среднего типа 99 кВт (135 л.с.) | маш.-ч | 0.43 | 0.18 | 744.01 | 135.01 |  | 135.01
13 | ГЭСН01-02-001-01 В ред. пр. № 253 Минрегиона РФ | Уплотнение грунта прицепными катками на пневмоколесном ходу 25 т на первый проход по одному следу при толщине слоя: 25 см | 1000 м3 уплотненного грунта |  | 0.106 | 9308.71 | 987 |  | 987 | 239
|  | Затраты труда машинистов | чел.час | 17.24 | 1.83 | 130.62 | 238.7 |  |  | 238.7
| 1. 010312 | Тракторы на гусеничном ходу при работе на других видах строительства 79 кВт (108 л.с.) | маш.-ч | 1.51 | 0.16 | 503.18 | 80.54 |  | 80.54
| 2. 070149 | Бульдозеры при работе на других видах строительства 79 кВт (108 л.с.) | маш.-ч | 15.73 | 1.67 | 381.98 | 636.91 |  | 636.91
| 3. 120711 | Катки дорожные прицепные на пневмоколесном ходу 25 т | маш.-ч | 1.51 | 0.16 | 191.04 | 30.58 |  | 30.58
14 | ГЭСН01-02-001-07 В ред. пр. № 253 Минрегиона РФ | На каждый последующий проход по одному следу добавлять: к норме 01-02-001-01 КОЭФ. К ПОЗИЦИИ: 20 проходов ПЗ=19 (ОЗП=19; ЭМ=19 к расх.; ЗПМ=19; МАТ=19 к расх.; ТЗ=19; ТЗМ=19) | 1000 м3 уплотненного грунта |  | 0.106 | 23664.69 | 2508 |  | 2508 | 397
|  | Затраты труда машинистов | чел.час | 28.69 | 3.04 | 130.62 | 397.24 |  |  | 397.24
| 1. 010312 | Тракторы на гусеничном ходу при работе на других видах строительства 79 кВт (108 л.с.) | маш.-ч | 28.69 | 3.04 | 503.18 | 1530.24 |  | 1530.24
| 2. 120711 | Катки дорожные прицепные на пневмоколесном ходу 25 т | маш.-ч | 28.69 | 3.04 | 191.04 | 580.98 |  | 580.98
15 | ГЭСН01-01-034-02 В ред. пр. № 253 Минрегиона РФ | Засыпка траншей и котлованов с перемещением грунта до 5 м бульдозерами мощностью: 96 кВт (130 л.с.), группа грунтов 2 | 1000 м3 грунта |  | 0.697 | 4164.36 | 2903 |  | 2903 | 611
|  | Затраты труда машинистов | чел.час | 6.71 | 4.68 | 130.62 | 610.89 |  |  | 610.89
| 1. 070150 | Бульдозеры при работе на других видах строительства 96 кВт (130 л.с.) | маш.-ч | 6.71 | 4.68 | 490 | 2291.67 |  | 2291.67
16 | ГЭСН01-02-001-01 В ред. пр. № 253 Минрегиона РФ | Уплотнение грунта прицепными катками на пневмоколесном ходу 25 т на первый проход по одному следу при толщине слоя: 25 см | 1000 м3 уплотненного грунта |  | 0.697 | 9308.71 | 6488 |  | 6488 | 1570
|  | Затраты труда машинистов | чел.час | 17.24 | 12.02 | 130.62 | 1569.57 |  |  | 1569.57
| 1. 010312 | Тракторы на гусеничном ходу при работе на других видах строительства 79 кВт (108 л.с.) | маш.-ч | 1.51 | 1.05 | 503.18 | 529.58 |  | 529.58
| 2. 070149 | Бульдозеры при работе на других видах строительства 79 кВт (108 л.с.) | маш.-ч | 15.73 | 10.96 | 381.98 | 4187.96 |  | 4187.96
| 3. 120711 | Катки дорожные прицепные на пневмоколесном ходу 25 т | маш.-ч | 1.51 | 1.05 | 191.04 | 201.06 |  | 201.06
17 | ГЭСН01-02-001-07 В ред. пр. № 253 Минрегиона РФ | На каждый последующий проход по одному следу добавлять: к норме 01-02-001-01 КОЭФ. К ПОЗИЦИИ: 20 проходов ПЗ=19 (ОЗП=19; ЭМ=19 к расх.; ЗПМ=19; МАТ=19 к расх.; ТЗ=19; ТЗМ=19) | 1000 м3 уплотненного грунта |  | 0.697 | 23664.69 | 16494 |  | 16494 | 2612
|  | Затраты труда машинистов | чел.час | 28.69 | 20 | 130.62 | 2612.05 |  |  | 2612.05
| 1. 010312 | Тракторы на гусеничном ходу при работе на других видах строительства 79 кВт (108 л.с.) | маш.-ч | 28.69 | 20 | 503.18 | 10062.03 |  | 10062.03
| 2. 120711 | Катки дорожные прицепные на пневмоколесном ходу 25 т | маш.-ч | 28.69 | 20 | 191.04 | 3820.21 |  | 3820.21
18 | Прайс-лист | Резервная труба "Корсис" Д=200мм | м |  | 421 | 237.29 | 99899 |  |  |  | 99899
19 | ГЭСН22-06-011-03 В ред. пр. № 253 Минрегиона РФ | Подвешивание подземных коммуникаций при пересечении их трассой трубопровода, площадь сечения коробов: до 0,4 м2 | 1 м короба |  | 108 27+81 | 808.75 | 87345 | 16134 | 15517 | 1552 | 55694
|  | Затраты труда рабочих-строителей (ср 3) | чел.час | 1.58 | 170.64 | 94.55 | 16134.12 | 16134.12
|  | Затраты труда машинистов | чел.час | 0.11 | 11.88 | 130.62 | 1551.96 |  |  | 1551.96
| 1. 150702 | Трубоукладчики для труб диаметром до 700 мм грузоподъемностью 12,5 т | маш.-ч | 0.11 | 11.88 | 567.2 | 6738.12 |  | 6738.12
| 2. 400001 | Автомобили бортовые, грузоподъемность до 5 т | маш.-ч | 0.17 | 18.36 | 393.63 | 7227.36 |  | 7227.36
| 3. 101-0797 | Проволока горячекатаная в мотках, диаметром 6,3-6,5 мм | т | 0.0023 | 0.2484 | 20672.13 | 5135.4 |  |  |  | 5135.4
| 4. 101-1805 | Гвозди строительные | т | 0.0004 | 0.0378 | 55577.92 | 2100.6 |  |  |  | 2100.6
| 5. 102-0008 | Лесоматериалы круглые хвойных пород для строительства диаметром 14-24 см, длиной 3-6,5 м | м3 | 0.036 | 3.888 | 2590.65 | 10072.08 |  |  |  | 10072.08
| 6. 102-0053 | Доски обрезные хвойных пород длиной 4-6,5 м, шириной 75-150 мм, толщиной 25 мм, III сорта | м3 | 0.066 | 7.128 | 5104 | 36380.88 |  |  |  | 36380.88
| 7. 102-0307 | Бруски обрезные хвойных пород длиной 2-6,5 м, толщиной 40-60 мм, II сорта | м3 | 0.0032 | 0.3456 | 5800 | 2004.48 |  |  |  | 2004.48
20 | ФССЦ-101-1802 Пр. Минрегиона №308 от 28.07.09 | Швеллеры: № 16-24 сталь марки 18пс | т |  | 2.98 | 26903.65 | 80173 |  |  |  | 80173
21 | ФССЦ-101-1042 Пр. Минрегиона №308 от 28.07.09 | Двутавры с параллельными гранями полок нормальные "Б", сталь: полуспокойная, № 10 | т |  | 1,22 0,28+0,94 | 29388.5 | 35854 |  |  |  | 35854
Итого прямые затраты по смете в текущих ценах | [6 empty] | 1849483 | 98586 | 1479120 | 146466 | 271777
Накладные расходы | [6 empty] | 244366
В том числе, справочно:
80%*0,85 ФОТ (от 391) (Поз. 5, 12) | [6 empty] | 266
95%*0,85 ФОТ (от 123659) (Поз. 2, 4, 6-11, 13-17) | [6 empty] | 99855
130%*0,85 ФОТ (от 17686) (Поз. 18-21) | [6 empty] | 19543
142%*0,85 ФОТ (от 103316) (Поз. 1) | [6 empty] | 124702
Сметная прибыль | [6 empty] | 119610
В том числе, справочно:
45%*0.85 * 0,8 ФОТ (от 391) (Поз. 5, 12) | [6 empty] | 120
50%*0.85 * 0,8 ФОТ (от 123659) (Поз. 2, 4, 6-11, 13-17) | [6 empty] | 42044
89%*0.85 * 0,8 ФОТ (от 17686) (Поз. 18-21) | [6 empty] | 10704
95%*0.85 * 0,8 ФОТ (от 103316) (Поз. 1) | [6 empty] | 66742
Итоги по смете:
Автомобильные дороги | [6 empty] | 441777
Земляные работы, выполняемые механизированным способом | [6 empty] | 726163
Перевозка автотранспортом | [6 empty] | 709660
Земляные работы, выполняемые по другим видам работ (подготовительным, сопутствующим, укрепительным) | [6 empty] | 2341
Наружные сети водопровода, канализации, теплоснабжения, газопровода | [6 empty] | 333518
Итого | [6 empty] | 2213459
В том числе:
Материалы | [6 empty] | 271777
Машины и механизмы | [6 empty] | 1479120
ФОТ | [6 empty] | 245052
Накладные расходы | [6 empty] | 244366
Сметная прибыль | [6 empty] | 119610
ВСЕГО по смете | [6 empty] | 2213459
Составил