## Ресурсная смета
СОГЛАСОВАНО: | [6 empty] | УТВЕРЖДАЮ:
Директор МУ "Пермблагоустройство"
________________________
_____________ | [6 empty] | "______ " ______________________2011 г.
"___" __________ 201_ г.
Капитальный ремонт улицы Маршала Рыбалко от ул.Сысольской до ул.Шишкина
(наименование стройки)
ЛОКАЛЬНЫЙ РЕСУРСНЫЙ СМЕТНЫЙ РАСЧЕТ № 1
(локальная смета)
| на | Подготовительные работы
(наименование работ и затрат, наименование объекта)
Основание:
|  | Сметная стоимость строительных работ _______________________________________________________________________________________________ |  | ___________________________3254,407 |  | тыс.руб.
|  | Средства на оплату труда _______________________________________________________________________________________________ |  | ___________________________579,178 |  | тыс.руб.
|  | Сметная трудоемкость _______________________________________________________________________________________________ |  | _______________________________________________________________________________________________5307,36 |  | чел.час
Составлен(а) в текущих (прогнозных) ценах по состоянию на 1 квартал 2011 г.
№ пп | Обоснование | Наименование | Ед. изм. | Кол. |  | Сметная стоимость в текущих (прогнозных) ценах, руб.
|  |  |  | на ед. | всего | на ед. | общая | В том числе
[8 empty] | Осн.З/п | Эк.Маш. | З/пМех | Мат
1 | 2 | 3 | 4 | 5 | 6 | 7 | 8 | 9 | 10 | 11 | 12
Раздел 1. Подготовительные работы
1 | ГЭСН27-09-008-01 В ред. пр. № 253 Минрегиона РФ | Установка дорожных знаков бесфундаментных: на металлических стойках КОЭФ. К ПОЗИЦИИ: Демонтаж (разборка) металлических конструкций ОЗП=0,7; ЭМ=0,7 к расх.; ЗПМ=0,7; МАТ=0 к расх.; ТЗ=0,7; ТЗМ=0,7 | 100 знаков |  | 0.03 | 33930.26 | 1018 | 724 | 294 | 39
|  | Затраты труда рабочих-строителей (ср 3) | чел.час | 255.36 | 7.66 | 94.55 | 724.33 | 724.33
|  | Затраты труда машинистов | чел.час | 10 | 0.3 | 130.62 | 39.17 |  |  | 39.17
| 1. 021141 | Краны на автомобильном ходу при работе на других видах строительства 10 т | маш.-ч | 1.06 | 0.03 | 550.38 | 17.57 |  | 17.57
| 2. 160501 | Машины бурильные на тракторе 85 кВт (115 л.с.), глубина бурения 3,5 м | маш.-ч | 8.93 | 0.27 | 821.86 | 220.23 |  | 220.23
| 3. 400001 | Автомобили бортовые, грузоподъемность до 5 т | маш.-ч | 1.41 | 0.04 | 393.63 | 16.62 |  | 16.62
Уд | 4. 101-0090 | Болты с шестигранной головкой диаметром резьбы 10 мм | т
Уд | 5. 101-0223 | Грунтовка В-КФ-093 красно-коричневая, серая, черная | т |  |  | 33869.26
Уд | 6. 101-0837 | Растворитель марки Р-4А | т
Уд | 7. 101-9610 | Щитки металлические | шт.
Уд | 8. 101-9843 | Краски перхлорвиниловые | т |  |  | 48170.54
| 9. 110-9181 | Стойки металлические | т |  |  | 34806
2 | ФСЦП310-3020-1 | Перевозка грузов автомобилями-самосвалами грузоподъемностью 10 т работающих вне карьера: расстояние перевозки 20 км; нормативное время пробега 1,478 час; класс груза 1 | 1 тонна |  | 227,63 0,18+0,06+1,89+225,5 | 70.18 | 15975 |  | 15975
3 | ГЭСН27-09-001-08 В ред. пр. № 253 Минрегиона РФ | Устройство металлических пешеходных ограждений КОЭФ. К ПОЗИЦИИ: Демонтаж (разборка) металлических конструкций ОЗП=0,7; ЭМ=0,7 к расх.; ЗПМ=0,7; МАТ=0 к расх.; ТЗ=0,7; ТЗМ=0,7 | 100 м |  | 1.26 | 3473.06 | 4376 | 3970 | 406
|  | Затраты труда рабочих-строителей (ср 2,8) | чел.час | 33.92 | 42.74 | 92.88 | 3969.84 | 3969.84
| 1. 400001 | Автомобили бортовые, грузоподъемность до 5 т | маш.-ч | 0.82 | 1.03 | 393.63 | 406.21 |  | 406.21
Уд | 2. 101-2037 | Болты с гайками и шайбами оцинкованные, диаметр 8 мм | кг |  |  | 9040
Уд | 3. 101-9311 | Металлоконструкции балок ограждения | т
Уд | 4. 201-9211 | Стойки металлические опорные | т
Уд | 5. 204-9002 | Детали закладные | т |  |  | 52289.64
Уд | 6. 401-9010 | Бетон дорожный | м3
Уд | 7. 408-0013 | Щебень из природного камня для строительных работ марка 800, фракция 5 (3)-10 мм | м3
4 | ГЭСНр66-22-1 В ред. пр. № 207 Минрегиона РФ | Замена люков и кирпичных горловин колодцев и камер(существующ) | 1 люк |  | 105 | 1658.99 | 174194 | 44973 | 4133 |  | 125088
|  | Затраты труда рабочих-строителей (ср 3) | чел.час | 4.53 | 475.65 | 94.55 | 44972.55 | 44972.55
| 1. 400001 | Автомобили бортовые, грузоподъемность до 5 т | маш.-ч | 0.1 | 10.5 | 393.63 | 4132.8 |  | 4132.8
Уд | 2. 101-9058 | Люки чугунные | шт. | 1 | 105
З | 3. 401-0006 | Бетон тяжелый, класс В15 (М200) | м3 | 0.35 | 36.75 | 2741.68 | 100756.95 |  |  |  | 100756.95
Уд | 4. 401-9022 | Бетон тяжелый | м3 | 0.35 | 36.75
| 5. 402-0002 | Раствор готовый кладочный цементный марки 50 | м3 | 0.03 | 3.15 | 2089.27 | 6581.4 |  |  |  | 6581.4
З | 6. 404-0006 | Кирпич керамический полнотелый одинарный, размером 250х120х65 М125 | 1000 шт. | 0.017 | 1.785 | 9944.38 | 17750.25 |  |  |  | 17750.25
Уд | 7. 404-9010 | Кирпич керамический | 1000 шт. | 0.017 | 1.785
5 | 103-0754 | Люки чугунные тяжелый | шт |  | 53 | 2817.57 | 149331 |  |  |  | 149331
6 | ГЭСН27-03-010-01 В ред. пр. № 253 Минрегиона РФ | Разборка бортовых камней: на бетонном основании | 100 м |  | 50.5 | 6804.06 | 343605 | 343605
|  | Затраты труда рабочих-строителей (ср 2,3) | чел.час | 76.7 | 3873.35 | 88.71 | 343605.03 | 343605.03
7 | ГЭСН27-03-009-04 В ред. пр. № 253 Минрегиона РФ | Срезка поверхностного слоя асфальтобетонных дорожных покрытий методом холодного фрезерования при ширине барабана фрезы 2000 мм, толщина слоя: 6 см | 100 м2 |  | 187,42 155,33+32,09 | 3226.76 | 604759 | 30834 | 567137 | 44555 | 6788
|  | Затраты труда рабочих-строителей (ср 3) | чел.час | 1.74 | 326.11 | 94.55 | 30834.34 | 30834.34
|  | Затраты труда машинистов | чел.час | 1.82 | 341.1 | 130.62 | 44555.36 |  |  | 44555.36
| 1. 121601 | Машины поливомоечные 6000 л | маш.-ч | 0.91 | 170.55 | 533.48 | 90986.79 |  | 90986.79
| 2. 122222 | Установка холодного фрезерования шириной барабана 2000 мм | маш.-ч | 0.91 | 170.55 | 2076.48 | 354148.83 |  | 354148.83
| 3. 400051 | Автомобиль-самосвал, грузоподъемность до 7 т | маш.-ч | 0.91 | 170.55 | 454.09 | 77445.69 |  | 77445.69
| 4. 411-0001 | Вода | м3 | 3.2 | 599.7 | 11.32 | 6788.35 |  |  |  | 6788.35
8 | ГЭСН27-03-009-03 В ред. пр. № 253 Минрегиона РФ | Срезка поверхностного слоя асфальтобетонных дорожных покрытий методом холодного фрезерования при ширине барабана фрезы 2000 мм, толщина слоя: 3 см(на тротуаре) | 100 м2 |  | 31.04 | 2515.95 | 78095 | 3933 | 73284 | 5757 | 878
|  | Затраты труда рабочих-строителей (ср 3) | чел.час | 1.34 | 41.59 | 94.55 | 3932.77 | 3932.77
|  | Затраты труда машинистов | чел.час | 1.42 | 44.08 | 130.62 | 5757.3 |  |  | 5757.3
| 1. 121601 | Машины поливомоечные 6000 л | маш.-ч | 0.71 | 22.04 | 533.48 | 11757.02 |  | 11757.02
| 2. 122222 | Установка холодного фрезерования шириной барабана 2000 мм | маш.-ч | 0.71 | 22.04 | 2076.48 | 45762.27 |  | 45762.27
| 3. 400051 | Автомобиль-самосвал, грузоподъемность до 7 т | маш.-ч | 0.71 | 22.04 | 454.09 | 10007.3 |  | 10007.3
| 4. 411-0001 | Вода | м3 | 2.5 | 77.6 | 11.32 | 878.43 |  |  |  | 878.43
9 | ГЭСН27-03-009-05 В ред. пр. № 253 Минрегиона РФ | Срезка поверхностного слоя асфальтобетонных дорожных покрытий методом холодного фрезерования при ширине барабана фрезы 2000 мм, толщина слоя: 15 см(10-30см) | 100 м2 |  | 157.76 | 4042.23 | 637702 | 32517 | 598041 | 46983 | 7144
|  | Затраты труда рабочих-строителей (ср 3) | чел.час | 2.18 | 343.92 | 94.55 | 32517.49 | 32517.49
|  | Затраты труда машинистов | чел.час | 2.28 | 359.69 | 130.62 | 46982.51 |  |  | 46982.51
| 1. 121601 | Машины поливомоечные 6000 л | маш.-ч | 1.14 | 179.85 | 533.48 | 95944.9 |  | 95944.9
| 2. 122222 | Установка холодного фрезерования шириной барабана 2000 мм | маш.-ч | 1.14 | 179.85 | 2076.48 | 373447.89 |  | 373447.89
| 3. 400051 | Автомобиль-самосвал, грузоподъемность до 7 т | маш.-ч | 1.14 | 179.85 | 454.09 | 81666.04 |  | 81666.04
| 4. 411-0001 | Вода | м3 | 4 | 631 | 11.32 | 7143.37 |  |  |  | 7143.37
10 | ФСЦП310-3002-1 | Перевозка грузов автомобилями-самосвалами грузоподъемностью 10 т работающих вне карьера: расстояние перевозки 2 км; нормативное время пробега 0,351 час; класс груза 1 | 1 тонна |  | 7455,4 758,2+385+186,2+6126 | 16.66 | 124207 |  | 124207
11 | ФСЦП310-3020-1 | Перевозка грузов автомобилями-самосвалами грузоподъемностью 10 т работающих вне карьера: расстояние перевозки 20 км; нормативное время пробега 1,478 час; класс груза 1 | 1 тонна |  | 667 | 70.18 | 46810 |  | 46810
12 | ГЭСН01-02-101-06 В ред. пр. № 253 Минрегиона РФ | Разделка древесины мягких пород, полученной от валки леса, диаметр стволов: до 32 см | 100 деревьев |  | 0.4 | 4899.71 | 1960 | 1802 | 158
|  | Затраты труда рабочих-строителей (ср 2,8) | чел.час | 48.5 | 19.4 | 92.88 | 1801.87 | 1801.87
| 1. 331601 | Пила с карбюраторным двигателем | маш.-ч | 16.17 | 6.47 | 24.43 | 158.01 |  | 158.01
13 | ГЭСН01-02-099-05 В ред. пр. № 253 Минрегиона РФ | Валка деревьев мягких пород с корня, диаметр стволов: до 32 см | 100 деревьев |  | 0.4 | 1508.9 | 604 | 558 | 46
|  | Затраты труда рабочих-строителей (ср 3,8) | чел.час | 13.4 | 5.36 | 104.09 | 557.92 | 557.92
| 1. 331601 | Пила с карбюраторным двигателем | маш.-ч | 4.67 | 1.87 | 24.43 | 45.64 |  | 45.64
14 | ГЭСН01-02-105-03 В ред. пр. № 253 Минрегиона РФ | Корчевка пней в грунтах естественного залегания корчевателями-собирателями на тракторе мощностью 79 кВт (108 л.с.) с перемещением пней до 5 м, диаметр пней: свыше 32 см | 100 пней |  | 0.4 | 3276.29 | 1311 |  | 1311 | 351
|  | Затраты труда машинистов | чел.час | 6.71 | 2.68 | 130.62 | 350.58 |  |  | 350.58
| 1. 090501 | Корчеватели-собиратели с трактором 79 кВт (108 л.с.) | маш.-ч | 6.71 | 2.68 | 357.65 | 959.93 |  | 959.93
15 | ГЭСН01-02-107-03 В ред. пр. № 253 Минрегиона РФ | Засыпка ям после корчевки камней бульдозерами мощностью: 79 кВт (108 л.с.) | 100 ям |  | 0.4 | 912.42 | 365 |  | 365 | 93
|  | Затраты труда машинистов | чел.час | 1.78 | 0.71 | 130.62 | 93 |  |  | 93
| 1. 070149 | Бульдозеры при работе на других видах строительства 79 кВт (108 л.с.) | маш.-ч | 1.78 | 0.71 | 381.98 | 271.97 |  | 271.97
16 | ГЭСН01-02-108-02 В ред. пр. № 253 Минрегиона РФ | Обивка земли с выкорчеванных пней корчевателями-собирателями на тракторе мощностью 79 кВт (108 л.с.), диаметр пней: свыше до 24 см | 100 пней |  | 0.4 | 751.93 | 301 |  | 301 | 80
|  | Затраты труда машинистов | чел.час | 1.54 | 0.62 | 130.62 | 80.46 |  |  | 80.46
| 1. 090501 | Корчеватели-собиратели с трактором 79 кВт (108 л.с.) | маш.-ч | 1.54 | 0.62 | 357.65 | 220.31 |  | 220.31
17 | ФСЦП311-01-106-1 | Лес круглый: погрузка | тонна |  | 11.2 | 64.82 | 726 | 264 | 462 | 91
|  | Затраты труда рабочих (ср 3) | чел.час | 0.249 | 2.79 | 94.55 | 263.65 | 263.65
|  | Затраты труда машинистов (11.59) | чел.час | 0.062 | 0.69 | 130.62 | 90.72 |  |  | 90.72
| 1. 021140 | Краны на автомобильном ходу при работе на других видах строительства (кроме магистральных трубопроводов) 6,3 т | маш.-ч | 0.062 | 0.69 | 535.24 | 371.62 |  | 371.62
18 | ФСЦП311-01-150-1 | Прочие материалы, детали (с использованием погрузчика): погрузка(пни) | тонна |  | 9.6 | 83.54 | 802 | 239 | 563 | 143
|  | Затраты труда рабочих (ср 2) | чел.час | 0.289 | 2.77 | 86.21 | 239.14 | 239.14
|  | Затраты труда машинистов (10.06) | чел.час | 0.114 | 1.09 | 130.62 | 142.94 |  |  | 142.94
| 1. 030101 | Автопогрузчики 5 т | маш.-ч | 0.114 | 1.09 | 383.66 | 419.9 |  | 419.9
19 | ФСЦП310-3020-1 | Перевозка грузов автомобилями-самосвалами грузоподъемностью 10 т работающих вне карьера: расстояние перевозки 20 км; нормативное время пробега 1,478 час; класс груза 1 | 1 тонна |  | 20,8 11,2+9,6 | 70.18 | 1460 |  | 1460
20 | ГЭСН46-06-008-01 В ред. пр. № 253 Минрегиона РФ | Разборка индивидуальных металлических гаражей с вывозкой | 1 гараж |  | 6 | 3644.86 | 21869 | 17479 | 4390 | 188
|  | Затраты труда рабочих-строителей (ср 3,9) | чел.час | 27.67 | 166.02 | 105.28 | 17478.6 | 17478.6
|  | Затраты труда машинистов | чел.час | 0.24 | 1.44 | 130.62 | 188.1 |  |  | 188.1
| 1. 021141 | Краны на автомобильном ходу при работе на других видах строительства 10 т | маш.-ч | 0.1 | 0.6 | 550.38 | 330.24 |  | 330.24
| 2. 060339 | Экскаваторы одноковшовые дизельные на пневмоколесном ходу при работе на других видах строительства 0,5 м3 | маш.-ч | 0.14 | 0.84 | 307.97 | 258.72 |  | 258.72
| 3. 400001 | Автомобили бортовые, грузоподъемность до 5 т | маш.-ч | 1.53 | 9.18 | 393.63 | 3613.5 |  | 3613.5
Итого прямые затраты по смете в текущих ценах | [6 empty] | 2209470 | 480898 | 1439343 | 98280 | 289229
Накладные расходы | [6 empty] | 679482
В том числе, справочно:
80%*0,85 ФОТ (от 2884) (Поз. 12-16) | [6 empty] | 1961
100%*0,85 ФОТ (от 737) (Поз. 17-18) | [6 empty] | 626
108%*0,85 ФОТ (от 44973) (Поз. 4-5) | [6 empty] | 41285
110%*0,85 ФОТ (от 17667) (Поз. 20) | [6 empty] | 16519
142%*0,85 ФОТ (от 512917) (Поз. 1, 3, 6-9) | [6 empty] | 619091
Сметная прибыль | [6 empty] | 365455
В том числе, справочно:
45%*0.85 * 0,8 ФОТ (от 2884) (Поз. 12-16) | [6 empty] | 883
60%*0,8 ФОТ (от 737) (Поз. 17-18) | [6 empty] | 354
68%*0,8 ФОТ (от 44973) (Поз. 4-5) | [6 empty] | 24465
70%*0.85 * 0,8 ФОТ (от 17667) (Поз. 20) | [6 empty] | 8409
95%*0.85 * 0,8 ФОТ (от 512917) (Поз. 1, 3, 6-9) | [6 empty] | 331344
Итоги по смете:
Автомобильные дороги | [6 empty] | 2619990
Перевозка автотранспортом | [6 empty] | 188452
Наружные инженерные сети: другие работы (ремонтно-строительные) | [6 empty] | 389275
Земляные работы, выполняемые по другим видам работ (подготовительным, сопутствующим, укрепительным) | [6 empty] | 7385
Погрузо-разгрузочные работы при автоперевозках | [6 empty] | 2508
Работы по реконструкции зданий и сооружений (усиление и замена существующих конструкций, разборка и возведение отдельных конструктивных элементов) | [6 empty] | 46797
Итого | [6 empty] | 3254407
В том числе:
Материалы | [6 empty] | 289229
Машины и механизмы | [6 empty] | 1439343
ФОТ | [6 empty] | 579178
Накладные расходы | [6 empty] | 679482
Сметная прибыль | [6 empty] | 365455
ВСЕГО по смете | [6 empty] | 3254407
Составил