## Ресурсная смета
СОГЛАСОВАНО: | [6 empty] | УТВЕРЖДАЮ:
Директор МУ "Пермблагоустройство"
________________________
_____________ | [6 empty] | "______ " ______________________2011 г.
"___" __________ 201_ г.
Капитальный ремонт улицы Маршала Рыбалко от ул.Сысольской до ул.Шишкина
(наименование стройки)
ЛОКАЛЬНЫЙ РЕСУРСНЫЙ СМЕТНЫЙ РАСЧЕТ № 18
(локальная смета)
| на | Тротуары
(наименование работ и затрат, наименование объекта)
Основание:
|  | Сметная стоимость строительных работ _______________________________________________________________________________________________ |  | ___________________________679,509 |  | тыс.руб.
|  | Средства на оплату труда _______________________________________________________________________________________________ |  | ___________________________51,407 |  | тыс.руб.
|  | Сметная трудоемкость _______________________________________________________________________________________________ |  | _______________________________________________________________________________________________460,7 |  | чел.час
Составлен(а) в текущих (прогнозных) ценах по состоянию на 1 квартал 2011 г.
№ пп | Обоснование | Наименование | Ед. изм. | Кол. |  | Сметная стоимость в текущих (прогнозных) ценах, руб.
|  |  |  | на ед. | всего | на ед. | общая | В том числе
[8 empty] | Осн.З/п | Эк.Маш. | З/пМех | Мат
1 | 2 | 3 | 4 | 5 | 6 | 7 | 8 | 9 | 10 | 11 | 12
Раздел 1. Тротуары
1 | ГЭСН27-03-009-03 В ред. пр. № 253 Минрегиона РФ | Срезка поверхностного слоя асфальтобетонных дорожных покрытий методом холодного фрезерования при ширине барабана фрезы 2000 мм, толщина слоя: 5 см | 100 м2 |  | 21.834 | 2515.95 | 54933 | 2766 | 51549 | 4050 | 618
|  | Затраты труда рабочих-строителей (ср 3) | чел.час | 1.34 | 29.26 | 94.55 | 2766.37 | 2766.37
|  | Затраты труда машинистов | чел.час | 1.42 | 31 | 130.62 | 4049.77 |  |  | 4049.77
| 1. 121601 | Машины поливомоечные 6000 л | маш.-ч | 0.71 | 15.5 | 533.48 | 8270.06 |  | 8270.06
| 2. 122222 | Установка холодного фрезерования шириной барабана 2000 мм | маш.-ч | 0.71 | 15.5 | 2076.48 | 32189.87 |  | 32189.87
| 3. 400051 | Автомобиль-самосвал, грузоподъемность до 7 т | маш.-ч | 0.71 | 15.5 | 454.09 | 7039.28 |  | 7039.28
| 4. 411-0001 | Вода | м3 | 2.5 | 54.58 | 11.32 | 617.9 |  |  |  | 617.9
2 | ФСЦП310-3002-1 | Перевозка грузов автомобилями-самосвалами грузоподъемностью 10 т работающих вне карьера: расстояние перевозки 2 км; нормативное время пробега 0,351 час; класс груза 1 | 1 тонна |  | 218,34 ъ*100*0,05*2 | 16.66 | 3638 |  | 3638
Дорожная одежда по Типу Т-1
3 | ГЭСН27-06-026-01 В ред. пр. № 253 Минрегиона РФ | Розлив вяжущих материалов | 1 т |  | 0.6563 | 17917.24 | 11759 |  | 157 | 57 | 11602
|  | Затраты труда машинистов | чел.час | 0.66 | 0.43 | 130.62 | 56.58 |  |  | 56.58
| 1. 120101 | Автогудронаторы 3500 л | маш.-ч | 0.33 | 0.22 | 464.69 | 100.64 |  | 100.64
З | 2. ПСВ 12 2010 стр115 | Битумная эмульсия ЭБК-1, ЭБК-2 | т | 1.03 | 0.676 | 17162.8 | 11601.86 |  |  |  | 11601.86
Уд | 3. 101-9010 | Битум | т | 1.03 | 0.676
4 | ГЭСН27-07-001-01 В ред. пр. № 253 Минрегиона РФ | Устройство асфальтобетонных покрытий дорожек и тротуаров однослойных из литой мелкозернистой асфальтобетонной смеси толщиной 3 см | 100 м2 покрытия |  | 21,834 ъ | 17800.17 | 388649 | 33967 | 6151 | 143 | 348531
|  | Затраты труда рабочих-строителей (ср 3,7) | чел.час | 15.12 | 330.13 | 102.89 | 33967.15 | 33967.15
|  | Затраты труда машинистов | чел.час | 0.05 | 1.09 | 130.62 | 142.58 |  |  | 142.58
| 1. 021141 | Краны на автомобильном ходу при работе на других видах строительства 10 т | маш.-ч | 0.02 | 0.44 | 550.38 | 240.39 |  | 240.39
| 2. 030101 | Автопогрузчики 5 т | маш.-ч | 0.03 | 0.66 | 383.66 | 251.31 |  | 251.31
| 3. 122801 | Виброплита с двигателем внутреннего сгорания | маш.-ч | 0.85 | 18.56 | 288 | 5344.96 |  | 5344.96
| 4. 400001 | Автомобили бортовые, грузоподъемность до 5 т | маш.-ч | 0.02 | 0.44 | 393.63 | 171.83 |  | 171.83
З | 5. 101-1556 | Битумы нефтяные дорожные марки БНД-60/90, БНД-90/130 | т | 0.06 | 1.31 | 9214.56 | 12071.36 |  |  |  | 12071.36
Уд | 6. 101-9010 | Битум | т | 0.06 | 1.31
З | 7. 408-0122 | Песок для строительных работ среднийприродный | м3 | 0.5 | 10.92 | 256.41 | 2799.34 |  |  |  | 2799.34
Уд | 8. 408-9040 | Песок для строительных работ природный | м3 | 0.5 | 10.92
З | 9. 410-0007 | Смесь асфальтобетонная марка 2 тип В | т | 7.14 | 155.9 | 2140.29 | 333659.98 |  |  |  | 333659.98
Уд | 10. 410-9010 | Смесь асфальтобетонная | т | 7.14 | 155.9
5 | ГЭСН27-07-001-02 В ред. пр. № 253 Минрегиона РФ | На каждые 0,5 см изменения толщины покрытия добавлять к норме 27-07-001-01 КОЭФ. К ПОЗИЦИИ: толщина до 4 см ПЗ=2 (ОЗП=2; ЭМ=2 к расх.; ЗПМ=2; МАТ=2 к расх.; ТЗ=2; ТЗМ=2) | 100 м2 покрытия |  | 21,834 ъ | 5737.54 | 125273 | 10424 | 1761 |  | 113088
|  | Затраты труда рабочих-строителей (ср 3,7) | чел.час | 4.64 | 101.31 | 102.89 | 10423.55 | 10423.55
| 1. 122801 | Виброплита с двигателем внутреннего сгорания | маш.-ч | 0.28 | 6.11 | 288 | 1760.69 |  | 1760.69
З | 2. 410-0007 | Смесь асфальтобетонная марка 2 тип В | т | 2.42 | 52.84 | 2140.29 | 113089.2 |  |  |  | 113089.2
Уд | 3. 410-9010 | Смесь асфальтобетонная | т | 2.42 | 52.84
Дорожная одежда по Типу Т-2
Монтаж бортового камня
Итого прямые затраты по смете в текущих ценах | [6 empty] | 584252 | 47157 | 63256 | 4250 | 473839
Накладные расходы | [6 empty] | 62048
В том числе, справочно:
142%*0,85 ФОТ (от 51407) (Поз. 1, 3-5) | [6 empty] | 62048
Сметная прибыль | [6 empty] | 33209
В том числе, справочно:
95%*0.85 * 0,8 ФОТ (от 51407) (Поз. 1, 3-5) | [6 empty] | 33209
Итоги по смете:
Автомобильные дороги | [6 empty] | 675871
Перевозка автотранспортом | [6 empty] | 3638
Итого | [6 empty] | 679509
В том числе:
Материалы | [6 empty] | 473839
Машины и механизмы | [6 empty] | 63256
ФОТ | [6 empty] | 51407
Накладные расходы | [6 empty] | 62048
Сметная прибыль | [6 empty] | 33209
ВСЕГО по смете | [6 empty] | 679509
Составил