## Ресурсная смета
СОГЛАСОВАНО: | [6 empty] | УТВЕРЖДАЮ:
Директор МУ "Пермблагоустройство"
________________________
_____________ | [6 empty] | "______ " ______________________2011 г.
"___" __________ 201_ г.
Капитальный ремонт улицы Маршала Рыбалко от ул.Сысольской до ул.Шишкина
(наименование стройки)
ЛОКАЛЬНЫЙ РЕСУРСНЫЙ СМЕТНЫЙ РАСЧЕТ № 5
(локальная смета)
| на | Ливневая канализация от ул.Сысольской до ул.Липатова
(наименование работ и затрат, наименование объекта)
Основание:
|  | Сметная стоимость строительных работ _______________________________________________________________________________________________ |  | ___________________________12574,747 |  | тыс.руб.
|  | Средства на оплату труда _______________________________________________________________________________________________ |  | ___________________________617,007 |  | тыс.руб.
|  | Сметная трудоемкость _______________________________________________________________________________________________ |  | _______________________________________________________________________________________________5337,72 |  | чел.час
Составлен(а) в текущих (прогнозных) ценах по состоянию на 1 квартал 2011 г.
№ пп | Обоснование | Наименование | Ед. изм. | Кол. |  | Сметная стоимость в текущих (прогнозных) ценах, руб.
|  |  |  | на ед. | всего | на ед. | общая | В том числе
[8 empty] | Осн.З/п | Эк.Маш. | З/пМех | Мат
1 | 2 | 3 | 4 | 5 | 6 | 7 | 8 | 9 | 10 | 11 | 12
Раздел 1. Ливневая канализация от ул.Сысольской до ул.Липатова
1 | ГЭСН22-01-021-08 В ред. пр. № 253 Минрегиона РФ | Укладка трубопроводов из полиэтиленовых труб диаметром: 300 мм | 1 км трубопровода |  | 0.395 | 76747.9 | 30315 | 14136 | 15383 | 3616 | 796
|  | Затраты труда рабочих-строителей (ср 3,6) | чел.час | 351.9 | 139 | 101.7 | 14136.35 | 14136.35
|  | Затраты труда машинистов | чел.час | 70.09 | 27.69 | 130.62 | 3616.29 |  |  | 3616.29
| 1. 021141 | Краны на автомобильном ходу при работе на других видах строительства 10 т | маш.-ч | 2.81 | 1.11 | 550.38 | 610.9 |  | 610.9
| 2. 040102 | Электростанции передвижные 4 кВт | маш.-ч | 4.06 | 1.6 | 74.45 | 119.4 |  | 119.4
Уд | 3. 042901 | Установки для гидравлических испытаний трубопроводов, давление нагнетания низкое 0,1 МПа (1 кгс/см2), высокое 10 МПа (100 кгс/см2) при работе от передвижных электростанций | маш.-ч | 35 | 13.83
| 4. 081600 | Агрегаты для сварки полиэтиленовых труб | маш.-ч | 63.22 | 24.97 | 415.68 | 10380.32 |  | 10380.32
| 5. 400001 | Автомобили бортовые, грузоподъемность до 5 т | маш.-ч | 4.22 | 1.67 | 393.63 | 656.14 |  | 656.14
| 6. 101-1742 | Толь с крупнозернистой посыпкой гидроизоляционный марки ТГ-350 | м2 | 3.43 | 1.355 | 26.49 | 35.89 |  |  |  | 35.89
| 7. 411-0001 | Вода | м3 | 170 | 67.15 | 11.32 | 760.14 |  |  |  | 760.14
Уд | 8. 507-9005 | Трубы полиэтиленовые | м | 1010 | 399
2 | ГЭСН22-01-021-13 В ред. пр. № 253 Минрегиона РФ | Укладка трубопроводов из полиэтиленовых труб диаметром: 600 мм | 1 км трубопровода |  | 0,555 0,185+0,370 | 212219.28 | 117782 | 43131 | 70391 | 11287 | 4260
|  | Затраты труда рабочих-строителей (ср 3,5) | чел.час | 773.2 | 429.13 | 100.51 | 43131.45 | 43131.45
|  | Затраты труда машинистов | чел.час | 155.69 | 86.41 | 130.62 | 11286.61 |  |  | 11286.61
| 1. 021141 | Краны на автомобильном ходу при работе на других видах строительства 10 т | маш.-ч | 57.69 | 32.02 | 550.38 | 17622.04 |  | 17622.04
| 2. 040102 | Электростанции передвижные 4 кВт | маш.-ч | 98 | 54.39 | 74.45 | 4049.34 |  | 4049.34
Уд | 3. 042901 | Установки для гидравлических испытаний трубопроводов, давление нагнетания низкое 0,1 МПа (1 кгс/см2), высокое 10 МПа (100 кгс/см2) при работе от передвижных электростанций | маш.-ч | 55 | 30.52
| 4. 392207 | Сварочный агрегат«OMICRON» | маш.-ч | 140 | 77.7 | 474.48 | 36867.1 |  | 36867.1
| 5. 400102 | Тягачи седельные, грузоподъемность 15 т | маш.-ч | 1.69 | 0.94 | 508.13 | 476.6 |  | 476.6
| 6. 400112 | Полуприцепы общего назначения, грузоподъемность 15 т | маш.-ч | 1.69 | 0.94 | 94.85 | 88.97 |  | 88.97
| 7. 411-0001 | Вода | м3 | 678 | 376.3 | 11.32 | 4259.6 |  |  |  | 4259.6
Уд | 8. 507-9005 | Трубы полиэтиленовые | м | 1010 | 560.6
3 | ГЭСН22-01-021-15 В ред. пр. № 253 Минрегиона РФ | Укладка трубопроводов из полиэтиленовых труб диаметром: 800 мм | 1 км трубопровода |  | 0.69 | 245525.33 | 169412 | 64049 | 95943 | 14397 | 9420
|  | Затраты труда рабочих-строителей (ср 3,5) | чел.час | 923.54 | 637.24 | 100.51 | 64049.26 | 64049.26
|  | Затраты труда машинистов | чел.час | 159.74 | 110.22 | 130.62 | 14397.02 |  |  | 14397.02
| 1. 021141 | Краны на автомобильном ходу при работе на других видах строительства 10 т | маш.-ч | 77.92 | 53.76 | 550.38 | 29591.07 |  | 29591.07
| 2. 040102 | Электростанции передвижные 4 кВт | маш.-ч | 81.82 | 56.46 | 74.45 | 4203.14 |  | 4203.14
Уд | 3. 042901 | Установки для гидравлических испытаний трубопроводов, давление нагнетания низкое 0,1 МПа (1 кгс/см2), высокое 10 МПа (100 кгс/см2) при работе от передвижных электростанций | маш.-ч | 65 | 44.85
| 4. 392207 | Сварочный агрегат«OMICRON» | маш.-ч | 142.4 | 98.26 | 474.48 | 46620.51 |  | 46620.51
| 5. 400102 | Тягачи седельные, грузоподъемность 15 т | маш.-ч | 2.72 | 1.88 | 508.13 | 953.66 |  | 953.66
| 6. 400112 | Полуприцепы общего назначения, грузоподъемность 15 т | маш.-ч | 2.72 | 1.88 | 94.85 | 178.01 |  | 178.01
| 7. 411-0001 | Вода | м3 | 1206 | 832.1 | 11.32 | 9419.82 |  |  |  | 9419.82
Уд | 8. 507-9005 | Трубы полиэтиленовые | м | 1010 | 696.9
4 | Прайс-лист | Труба "ПРАГМА" для наружной канализации Д-300 | м |  | 398.95 | 1012.15 | 403797 |  |  |  | 403797
5 | Прайс-лист | Труба "ПРАГМА" для наружной канализации Д-500 | м |  | 186.85 | 3133.75 | 585541 |  |  |  | 585541
6 | Прайс-лист | Труба "ПРАГМА" для наружной канализации Д-600 | м |  | 373.7 | 4688.4 | 1752055 |  |  |  | 1752055
7 | Прайс-лист | Труба "ПРАГМА" для наружной канализации Д-800 | м |  | 696.9 | 9060.74 | 6314430 |  |  |  | 6314430
8 | ГЭСН22-05-003-05 В ред. пр. № 253 Минрегиона РФ | Протаскивание в футляр стальных труб диаметром: 300 мм | 100 м трубы, уложенной в футляр |  | 0.5 | 22488.92 | 11244 | 4828 | 139 |  | 6277
|  | Затраты труда рабочих-строителей (ср 4) | чел.час | 90.7 | 45.35 | 106.47 | 4828.42 | 4828.42
| 1. 030303 | Лебедки ручные и рычажные тяговым усилием 14,72 кН (1,5 т) | маш.-ч | 33.6 | 16.8 | 4.75 | 79.8 |  | 79.8
| 2. 400001 | Автомобили бортовые, грузоподъемность до 5 т | маш.-ч | 0.3 | 0.15 | 393.63 | 59.05 |  | 59.05
| 3. 101-0782 | Поковки из квадратных заготовок, масса 1,8 кг | т | 0.127 | 0.0635 | 27788.96 | 1764.6 |  |  |  | 1764.6
| 4. 101-0850 | Резина листовая вулканизованная цветная | кг | 74.2 | 37.1 | 115.35 | 4279.49 |  |  |  | 4279.49
| 5. 101-0962 | Смазка солидол жировой марки «Ж» | т | 0.0104 | 0.0052 | 44829.36 | 233.12 |  |  |  | 233.12
9 | ГЭСН23-04-008-02 В ред. пр. № 253 Минрегиона РФ | Присоединение канализационных трубопроводов к существующей сети в грунтах мокрых | 1 врезка |  | 133 3+25*2+40*2 | 2073.29 | 275748 | 227387 |  |  | 48361
|  | Затраты труда рабочих-строителей (ср 3,5) | чел.час | 17.01 | 2262.33 | 100.51 | 227387.44 | 227387.44
| 1. 101-0311 | Каболка | т | 0.001 | 0.133 | 139339.2 | 18532.22 |  |  |  | 18532.22
| 2. 101-1315 | Портландцемент общестроительного назначения с минеральными добавками (ПС-Д20), марки 300 | т | 0.001 | 0.133 | 1967.36 | 262.01 |  |  |  | 262.01
| 3. 401-0005 | Бетон тяжелый, класс В12,5 (М150) | м3 | 0.065 | 8.645 | 2593.54 | 22421.14 |  |  |  | 22421.14
| 4. 402-0004 | Раствор готовый кладочный цементный марки 100 | м3 | 0.001 | 0.133 | 2438.15 | 324.52 |  |  |  | 324.52
З | 5. 408-0122 | Песок для строительных работ средний | м3 | 0.2 | 26.6 | 256.41 | 6820.24 |  |  |  | 6820.24
Уд | 6. 408-9040 | Песок для строительных работ природный | м3 | 0.2 | 26.6
10 | ГЭСН23-03-007-04 В ред. пр. № 253 Минрегиона РФ | Устройство круглых дождеприемных колодцев для дождевой канализации из сборного железобетона диаметром 1,0 м в мокрых грунтах | 10 м3 кирпичных, бетонных и железобетонных конструкций |  | 2.688 | 47178.41 | 126816 | 44040 | 49707 | 9339 | 33069
|  | Затраты труда рабочих-строителей (ср 3,1) | чел.час | 171.13 | 460 | 95.74 | 44040.17 | 44040.17
|  | Затраты труда машинистов | чел.час | 26.6 | 71.5 | 130.62 | 9339.43 |  |  | 9339.43
| 1. 021141 | Краны на автомобильном ходу при работе на других видах строительства 10 т | маш.-ч | 26.6 | 71.5 | 550.38 | 39352.62 |  | 39352.62
| 2. 121011 | Котлы битумные передвижные 400 л | маш.-ч | 0.38 | 1.02 | 144 | 147.09 |  | 147.09
| 3. 400001 | Автомобили бортовые, грузоподъемность до 5 т | маш.-ч | 0.82 | 2.2 | 393.63 | 867.63 |  | 867.63
| 4. 101-0079 | Битумы нефтяные строительные для кровельных мастик марки БНМ-55/60 | т | 0.05 | 0.1344 | 7405.44 | 995.29 |  |  |  | 995.29
| 5. 101-0311 | Каболка | т | 0.02 | 0.05376 | 139339.2 | 7490.86 |  |  |  | 7490.86
| 6. 101-1300 | Топливо моторное для среднеоборотных и малооборотных дизелей, марки ДТ | т | 0.009 | 0.02419 | 18753.49 | 453.68 |  |  |  | 453.68
| 7. 101-1305 | Портландцемент общестроительного назначения бездобавочный, марки 400 | т | 0.0071 | 0.01908 | 3449.19 | 65.83 |  |  |  | 65.83
| 8. 101-1805 | Гвозди строительные | т | 0.0002 | 0.0005376 | 55577.92 | 29.89 |  |  |  | 29.89
| 9. 101-2537 | Люки чугунные с решеткой для дождеприемного колодца ЛР | шт.
| 10. 102-0057 | Доски обрезные хвойных пород длиной 4-6,5 м, шириной 75-150 мм, толщиной 32-40 мм, III сорта | м3 | 0.016 | 0.04301 | 5359.2 | 230.5 |  |  |  | 230.5
| 11. 401-0001 | Бетон тяжелый, класс В3,5 (М50) | м3 | 1.41 | 3.79 | 2531.58 | 9594.9 |  |  |  | 9594.9
| 12. 401-0006 | Бетон тяжелый, класс В15 (М200) | м3 | 0.9 | 2.419 | 2741.68 | 6632.67 |  |  |  | 6632.67
| 13. 402-0004 | Раствор готовый кладочный цементный марки 100 | м3 | 0.4 | 1.075 | 2438.15 | 2621.5 |  |  |  | 2621.5
| 14. 402-9086 | Раствор асбоцементный | м3 | 0.045 | 0.121
Уд | 15. 403-3120 | Плиты железобетонные покрытий, перекрытий и днищ | м3 | 2.76 | 7.419
Уд | 16. 403-9019 | Конструкции сборные железобетонные | м | 19.4 | 52.15
| 17. 405-0253 | Известь строительная негашеная комовая, сорт I | т | 0.0002 | 0.000672 | 3408.08 | 2.28 |  |  |  | 2.28
З | 18. 410-0049-1 | Смесь асфальтобетонная ЩМА-15 | т | 0.24 | 0.6451 | 2761.85 | 1781.71 |  |  |  | 1781.71
Уд | 19. 410-9010 | Смесь асфальтобетонная | т | 0.24 | 0.6451 | 2140.29 | 1380.75 |  |  |  | 1380.75
| 20. 411-0001 | Вода | м3 | 0.0007 | 0.001882 | 11.32 | 0.03 |  |  |  | 0.03
| 21. 509-3906 | Скобы ходовые | шт. | 38.8 | 104.3 | 30.39 | 3169.5 |  |  |  | 3169.5
11 | Прайс-лист | Днище колодца ПН-10 | шт. |  | 40 | 1863 | 74520 |  |  |  | 74520
12 | Прайс-лист | Кольцо колодца КС10-3 | шт. |  | 3 | 821.19 | 2464 |  |  |  | 2464
13 | Прайс-лист | Кольцо колодца КC10-6 | шт. |  | 1 | 1185 | 1185 |  |  |  | 1185
14 | Прайс-лист | Кольцо колодца КC10-9,-9а | шт. |  | 77 37+40 | 1568 | 120736 |  |  |  | 120736
15 | Прайс-лист | Крышка колодца КЦП-3-10(ПП-10) | шт. |  | 40 | 1400 | 56000 |  |  |  | 56000
16 | 103-0750 | Люк чугунный с решеткой для дождеприемного колодца ЛР | шт. |  | 40 | 3948.15 | 157926 |  |  |  | 157926
17 | ГЭСН06-01-062-01 В ред. пр. № 253 Минрегиона РФ | Устройство стен и плоских днищ при толщине до 150 мм круглых сооружений | 100 м3 железобетона в деле |  | 0.23 | 898727.36 | 206707 | 43063 | 19295 | 3987 | 144349
|  | Затраты труда рабочих-строителей (ср 3,8) | чел.час | 1798.72 | 413.71 | 104.09 | 43062.61 | 43062.61
|  | Затраты труда машинистов | чел.час | 132.72 | 30.53 | 130.62 | 3987.25 |  |  | 3987.25
| 1. 021141 | Краны на автомобильном ходу при работе на других видах строительства 10 т | маш.-ч | 2.19 | 0.5 | 550.38 | 277.23 |  | 277.23
| 2. 021243 | Краны на гусеничном ходу при работе на других видах строительства до 16 т | маш.-ч | 130.26 | 29.96 | 471.54 | 14127.24 |  | 14127.24
| 3. 030101 | Автопогрузчики 5 т | маш.-ч | 0.27 | 0.06 | 383.66 | 23.83 |  | 23.83
| 4. 040502 | Установки для сварки ручной дуговой (постоянного тока) | маш.-ч | 9.41 | 2.16 | 38.88 | 84.15 |  | 84.15
| 5. 111100 | Вибратор глубинный | маш.-ч | 89.94 | 20.69 | 9.12 | 188.66 |  | 188.66
| 6. 331532 | Пила цепная электрическая | маш.-ч | 2.76 | 0.63 | 15.7 | 9.97 |  | 9.97
| 7. 400001 | Автомобили бортовые, грузоподъемность до 5 т | маш.-ч | 6.59 | 1.52 | 393.63 | 596.62 |  | 596.62
| 8. 101-0797 | Проволока горячекатаная в мотках, диаметром 6,3-6,5 мм | т | 0.1 | 0.023 | 20672.13 | 475.46 |  |  |  | 475.46
| 9. 101-1529 | Электроды диаметром 6 мм Э42 | т | 0.012 | 0.00276 | 43727.36 | 120.69 |  |  |  | 120.69
| 10. 101-1805 | Гвозди строительные | т | 0.19 | 0.0437 | 55577.92 | 2428.75 |  |  |  | 2428.75
| 11. 102-0008 | Лесоматериалы круглые хвойных пород для строительства диаметром 14-24 см, длиной 3-6,5 м | м3 | 1.68 | 0.3864 | 2590.65 | 1001.03 |  |  |  | 1001.03
| 12. 102-0053 | Доски обрезные хвойных пород длиной 4-6,5 м, шириной 75-150 мм, толщиной 25 мм, III сорта | м3 | 3.4 | 0.782 | 5104 | 3991.33 |  |  |  | 3991.33
| 13. 102-0061 | Доски обрезные хвойных пород длиной 4-6,5 м, шириной 75-150 мм, толщиной 44 мм и более, III сорта | м3 | 4.05 | 0.9315 | 4899.84 | 4564.2 |  |  |  | 4564.2
З | 14. 204-0100 | АрматураА-I, А-II, А-III | т | 10.8 | 2.484 | 25216 | 62636.54 |  |  |  | 62636.54
Уд | 15. 204-9001 | Арматура | т | 10.8 | 2.484
| 16. 401-0246 | Бетон песчаный, класс В15 (М200) | м3 | 101.5 | 23.35 | 2955.95 | 69006.65 |  |  |  | 69006.65
| 17. 405-0253 | Известь строительная негашеная комовая, сорт I | т | 0.158 | 0.03634 | 3408.08 | 123.85 |  |  |  | 123.85
| 18. 411-0001 | Вода | м3 | 0.472 | 0.1086 | 11.32 | 1.23 |  |  |  | 1.23
18 | ГЭСН23-03-001-04 В ред. пр. № 253 Минрегиона РФ | Устройство круглых сборных железобетонных канализационных колодцев диаметром: 1 м в мокрых грунтах | 10 м3 железобетонных и бетонных конструкций колодца |  | 0.092 | 59127.11 | 5440 | 1467 | 1413 | 236 | 2560
|  | Затраты труда рабочих-строителей (ср 3,5) | чел.час | 158.68 | 14.6 | 100.51 | 1467.3 | 1467.3
|  | Затраты труда машинистов | чел.час | 19.61 | 1.8 | 130.62 | 235.65 |  |  | 235.65
| 1. 021141 | Краны на автомобильном ходу при работе на других видах строительства 10 т | маш.-ч | 19.61 | 1.8 | 550.38 | 992.95 |  | 992.95
| 2. 121011 | Котлы битумные передвижные 400 л | маш.-ч | 0.76 | 0.07 | 144 | 10.07 |  | 10.07
| 3. 400001 | Автомобили бортовые, грузоподъемность до 5 т | маш.-ч | 4.8 | 0.44 | 393.63 | 173.83 |  | 173.83
| 4. 101-0073 | Битумы нефтяные строительные марки БН-90/10 | т | 0.1 | 0.0092 | 9377.1 | 86.27 |  |  |  | 86.27
| 5. 101-0311 | Каболка | т | 0.072 | 0.006624 | 139339.2 | 922.98 |  |  |  | 922.98
| 6. 101-1300 | Топливо моторное для среднеоборотных и малооборотных дизелей, марки ДТ | т | 0.018 | 0.001656 | 18753.49 | 31.06 |  |  |  | 31.06
| 7. 101-1305 | Портландцемент общестроительного назначения бездобавочный, марки 400 | т | 0.008 | 0.000736 | 3449.19 | 2.54 |  |  |  | 2.54
| 8. 101-9058 | Люки чугунные | шт.
| 9. 101-9126 | Опалубка металлическая | т | 0.017 | 0.001564
| 10. 201-0650 | Ограждения лестничных проемов, лестничные марши, пожарные лестницы | т
| 11. 401-0001 | Бетон тяжелый, класс В3,5 (М50) | м3 | 1.25 | 0.115 | 2531.58 | 291.13 |  |  |  | 291.13
| 12. 401-0006 | Бетон тяжелый, класс В15 (М200) | м3 | 4.1 | 0.3772 | 2741.68 | 1034.16 |  |  |  | 1034.16
| 13. 402-0002 | Раствор готовый кладочный цементный марки 50 | м3 | 0.72 | 0.06624 | 2089.27 | 138.39 |  |  |  | 138.39
| 14. 402-9086 | Раствор асбоцементный | м3 | 0.0445 | 0.004094
Уд | 15. 403-3120 | Плиты железобетонные покрытий, перекрытий и днищ | м3 | 1.94 | 0.1785
Уд | 16. 403-9155 | Кольца для колодцев сборные железобетонные диаметром 1000 мм | м | 15.07 | 1.386
З | 17. 410-0049-1 | Смесь асфальтобетонная ЩМА-15 | т | 0.21 | 0.01932 | 2761.85 | 53.36 |  |  |  | 53.36
Уд | 18. 410-9010 | Смесь асфальтобетонная | т | 0.21 | 0.01932
19 | ГЭСН23-03-001-06 В ред. пр. № 253 Минрегиона РФ | Устройство круглых сборных железобетонных канализационных колодцев диаметром 1,5 м в мокрых грунтах | 10 м3 железобетонных и бетонных конструкций колодца |  | 0.66 | 50131.98 | 33087 | 7403 | 6895 | 991 | 18789
|  | Затраты труда рабочих-строителей (ср 3,5) | чел.час | 111.6 | 73.66 | 100.51 | 7403.17 | 7403.17
|  | Затраты труда машинистов | чел.час | 11.49 | 7.58 | 130.62 | 990.54 |  |  | 990.54
| 1. 021141 | Краны на автомобильном ходу при работе на других видах строительства 10 т | маш.-ч | 11.49 | 7.58 | 550.38 | 4173.75 |  | 4173.75
| 2. 121011 | Котлы битумные передвижные 400 л | маш.-ч | 0.61 | 0.4 | 144 | 57.97 |  | 57.97
| 3. 400001 | Автомобили бортовые, грузоподъемность до 5 т | маш.-ч | 6.44 | 4.25 | 393.63 | 1673.09 |  | 1673.09
| 4. 101-0073 | Битумы нефтяные строительные марки БН-90/10 | т | 0.08 | 0.0528 | 9377.1 | 495.11 |  |  |  | 495.11
| 5. 101-0311 | Каболка | т | 0.06 | 0.0396 | 139339.2 | 5517.83 |  |  |  | 5517.83
| 6. 101-1300 | Топливо моторное для среднеоборотных и малооборотных дизелей, марки ДТ | т | 0.015 | 0.0099 | 18753.49 | 185.66 |  |  |  | 185.66
| 7. 101-1305 | Портландцемент общестроительного назначения бездобавочный, марки 400 | т | 0.007 | 0.00462 | 3449.19 | 15.93 |  |  |  | 15.93
| 8. 101-9058 | Люки чугунные | шт.
| 9. 101-9126 | Опалубка металлическая | т | 0.019 | 0.01254
| 10. 201-0650 | Ограждения лестничных проемов, лестничные марши, пожарные лестницы | т
| 11. 401-0001 | Бетон тяжелый, класс В3,5 (М50) | м3 | 1.01 | 0.6666 | 2531.58 | 1687.55 |  |  |  | 1687.55
| 12. 401-0006 | Бетон тяжелый, класс В15 (М200) | м3 | 5.2 | 3.432 | 2741.68 | 9409.45 |  |  |  | 9409.45
| 13. 402-0002 | Раствор готовый кладочный цементный марки 50 | м3 | 0.82 | 0.5412 | 2089.27 | 1130.71 |  |  |  | 1130.71
| 14. 402-9086 | Раствор асбоцементный | м3 | 0.038 | 0.02508
Уд | 15. 403-3120 | Плиты железобетонные покрытий, перекрытий и днищ | м3 | 2.06 | 1.36
Уд | 16. 403-9153 | Кольца для колодцев сборные железобетонные диаметром 1500 мм | м | 6.88 | 4.541
З | 17. 410-0049-1 | Смесь асфальтобетонная ЩМА-15 | т | 0.19 | 0.1254 | 2761.85 | 346.34 |  |  |  | 346.34
Уд | 18. 410-9010 | Смесь асфальтобетонная | т | 0.19 | 0.1254 | 2140.29 | 268.4 |  |  |  | 268.4
20 | ГЭСН23-03-001-08 В ред. пр. № 253 Минрегиона РФ | Устройство круглых сборных железобетонных канализационных колодцев диаметром: 2 м в мокрых грунтах | 10 м3 железобетонных и бетонных конструкций колодца |  | 5.244 | 51158.37 | 268274 | 48280 | 53964 | 7761 | 166030
|  | Затраты труда рабочих-строителей (ср 3,5) | чел.час | 91.6 | 480.35 | 100.51 | 48280.04 | 48280.04
|  | Затраты труда машинистов | чел.час | 11.33 | 59.41 | 130.62 | 7760.7 |  |  | 7760.7
| 1. 021141 | Краны на автомобильном ходу при работе на других видах строительства 10 т | маш.-ч | 11.33 | 59.41 | 550.38 | 32700.59 |  | 32700.59
| 2. 121011 | Котлы битумные передвижные 400 л | маш.-ч | 0.55 | 2.88 | 144 | 415.32 |  | 415.32
| 3. 400001 | Автомобили бортовые, грузоподъемность до 5 т | маш.-ч | 6.34 | 33.25 | 393.63 | 13086.98 |  | 13086.98
| 4. 101-0073 | Битумы нефтяные строительные марки БН-90/10 | т | 0.07 | 0.3671 | 9377.1 | 3442.16 |  |  |  | 3442.16
| 5. 101-0311 | Каболка | т | 0.078 | 0.409 | 139339.2 | 56994.2 |  |  |  | 56994.2
| 6. 101-1300 | Топливо моторное для среднеоборотных и малооборотных дизелей, марки ДТ | т | 0.013 | 0.06817 | 18753.49 | 1278.49 |  |  |  | 1278.49
| 7. 101-1305 | Портландцемент общестроительного назначения бездобавочный, марки 400 | т | 0.006 | 0.03146 | 3449.19 | 108.55 |  |  |  | 108.55
| 8. 101-9058 | Люки чугунные | шт.
| 9. 101-9126 | Опалубка металлическая | т | 0.021 | 0.1101
| 10. 201-0650 | Ограждения лестничных проемов, лестничные марши, пожарные лестницы | т
| 11. 401-0001 | Бетон тяжелый, класс В3,5 (М50) | м3 | 0.9 | 4.72 | 2531.58 | 11948.03 |  |  |  | 11948.03
| 12. 401-0006 | Бетон тяжелый, класс В15 (М200) | м3 | 5.73 | 30.05 | 2741.68 | 82382.35 |  |  |  | 82382.35
| 13. 402-0002 | Раствор готовый кладочный цементный марки 50 | м3 | 0.69 | 3.618 | 2089.27 | 7559.75 |  |  |  | 7559.75
| 14. 402-9086 | Раствор асбоцементный | м3 | 0.033 | 0.1731
Уд | 15. 403-3120 | Плиты железобетонные покрытий, перекрытий и днищ | м3 | 1.98 | 10.38
Уд | 16. 403-9156 | Кольца для колодцев сборные железобетонные диаметром 2000 мм | м | 4.45 | 23.34
З | 17. 410-0049-1 | Смесь асфальтобетонная ЩМА-15 | т | 0.16 | 0.839 | 2761.85 | 2317.32 |  |  |  | 2317.32
Уд | 18. 410-9010 | Смесь асфальтобетонная | т | 0.16 | 0.839
21 | Прайс-лист | Днище колодца ПН-10 | шт. |  | 2 | 1863 | 3726 |  |  |  | 3726
22 | Прайс-лист | Днище колодца ПН-15 | шт. |  | 5 | 3264 | 16320 |  |  |  | 16320
23 | Прайс-лист | Днище колодца ПН-20 | шт. |  | 18 | 5315 | 95670 |  |  |  | 95670
24 | Прайс-лист | Кольцо колодца КС10.3 | шт. |  | 1 | 821.19 | 821 |  |  |  | 821
25 | Прайс-лист | Кольцо колодца КС10.6 | шт. |  | 1 | 1185 | 1185 |  |  |  | 1185
26 | Прайс-лист | Кольцо колодца КС10.9 | шт. |  | 2 | 677 | 1354 |  |  |  | 1354
27 | Прайс-лист | Кольцо колодца КС15.9 | шт. |  | 10 | 2541 | 25410 |  |  |  | 25410
28 | Прайс-лист | Кольцо колодца КС20.9 | шт. |  | 36 | 2880 | 103680 |  |  |  | 103680
29 | Прайс-лист | Горловина КО6 | шт. |  | 59 | 677 | 39943 |  |  |  | 39943
30 | Прайс-лист | ГорловинаПД6 | шт. |  | 25 | 677 | 16925 |  |  |  | 16925
31 | Прайс-лист | Горловина ПД10 | шт. |  | 1 | 1404.24 | 1404 |  |  |  | 1404
32 | Прайс-лист | Горловина КС7.3 | шт. |  | 21 | 931 | 19551 |  |  |  | 19551
33 | Прайс-лист | Горловина КС7.9 | шт. |  | 10 | 931 | 9310 |  |  |  | 9310
34 | ФССЦ103-0754 | Люк чугунный тяжелый | шт. |  | 25 | 2817.57 | 70439 |  |  |  | 70439
35 | ФССЦ-201-0778 Пр. Минрегиона №308 от 28.07.09 | Прочие индивидуальные сварные конструкции, масса сборочной единицы: до 0,1 т (стремянки) | т |  | 0.46 | 48757.12 | 22428 |  |  |  | 22428
36 | ГЭСН06-01-062-01 В ред. пр. № 253 Минрегиона РФ | Устройство стен и плоских днищ при толщине до 150 мм круглых сооружений | 100 м3 железобетона в деле |  | 0.028 | 898727.36 | 25164 | 5242 | 2349 | 485 | 17573
|  | Затраты труда рабочих-строителей (ср 3,8) | чел.час | 1798.72 | 50.36 | 104.09 | 5242.41 | 5242.41
|  | Затраты труда машинистов | чел.час | 132.72 | 3.72 | 130.62 | 485.4 |  |  | 485.4
| 1. 021141 | Краны на автомобильном ходу при работе на других видах строительства 10 т | маш.-ч | 2.19 | 0.06 | 550.38 | 33.75 |  | 33.75
| 2. 021243 | Краны на гусеничном ходу при работе на других видах строительства до 16 т | маш.-ч | 130.26 | 3.65 | 471.54 | 1719.84 |  | 1719.84
| 3. 030101 | Автопогрузчики 5 т | маш.-ч | 0.27 | 0.01 | 383.66 | 2.9 |  | 2.9
| 4. 040502 | Установки для сварки ручной дуговой (постоянного тока) | маш.-ч | 9.41 | 0.26 | 38.88 | 10.24 |  | 10.24
| 5. 111100 | Вибратор глубинный | маш.-ч | 89.94 | 2.52 | 9.12 | 22.97 |  | 22.97
| 6. 331532 | Пила цепная электрическая | маш.-ч | 2.76 | 0.08 | 15.7 | 1.21 |  | 1.21
| 7. 400001 | Автомобили бортовые, грузоподъемность до 5 т | маш.-ч | 6.59 | 0.18 | 393.63 | 72.63 |  | 72.63
| 8. 101-0797 | Проволока горячекатаная в мотках, диаметром 6,3-6,5 мм | т | 0.1 | 0.0028 | 20672.13 | 57.88 |  |  |  | 57.88
| 9. 101-1529 | Электроды диаметром 6 мм Э42 | т | 0.012 | 0.000336 | 43727.36 | 14.69 |  |  |  | 14.69
| 10. 101-1805 | Гвозди строительные | т | 0.19 | 0.00532 | 55577.92 | 295.67 |  |  |  | 295.67
| 11. 102-0008 | Лесоматериалы круглые хвойных пород для строительства диаметром 14-24 см, длиной 3-6,5 м | м3 | 1.68 | 0.04704 | 2590.65 | 121.86 |  |  |  | 121.86
| 12. 102-0053 | Доски обрезные хвойных пород длиной 4-6,5 м, шириной 75-150 мм, толщиной 25 мм, III сорта | м3 | 3.4 | 0.0952 | 5104 | 485.9 |  |  |  | 485.9
| 13. 102-0061 | Доски обрезные хвойных пород длиной 4-6,5 м, шириной 75-150 мм, толщиной 44 мм и более, III сорта | м3 | 4.05 | 0.1134 | 4899.84 | 555.64 |  |  |  | 555.64
З | 14. 204-0100 | А-I, А-II, А-III | т | 10.8 | 0.3024 | 25216 | 7625.32 |  |  |  | 7625.32
Уд | 15. 204-9001 | Арматура | т | 10.8 | 0.3024
| 16. 401-0246 | Бетон песчаный, класс В15 (М200) | м3 | 101.5 | 2.842 | 2955.95 | 8400.81 |  |  |  | 8400.81
| 17. 405-0253 | Известь строительная негашеная комовая, сорт I | т | 0.158 | 0.004424 | 3408.08 | 15.08 |  |  |  | 15.08
| 18. 411-0001 | Вода | м3 | 0.472 | 0.01322 | 11.32 | 0.15 |  |  |  | 0.15
37 | ГЭСН22-01-011-08 В ред. пр. № 253 Минрегиона РФ | Укладка стальных водопроводных труб с гидравлическим испытанием диаметром: 300 мм | 1 км трубопровода |  | 0.04 | 181257.89 | 7250 | 2719 | 3923 | 864 | 608
|  | Затраты труда рабочих-строителей (ср 4,5) | чел.час | 594 | 23.76 | 114.42 | 2718.62 | 2718.62
|  | Затраты труда машинистов | чел.час | 165.3 | 6.61 | 130.62 | 863.66 |  |  | 863.66
| 1. 040102 | Электростанции передвижные 4 кВт | маш.-ч | 34.8 | 1.39 | 74.45 | 103.63 |  | 103.63
| 2. 041401 | Электрические печи для сушки сварочных материалов с регулированием температуры в пределах от 80 °С до 500 °С при работе от передвижных электростанций | маш.-ч | 17.4 | 0.7 | 67.2 | 46.77 |  | 46.77
Уд | 3. 042901 | Установки для гидравлических испытаний трубопроводов, давление нагнетания низкое 0,1 МПа (1 кгс/см2), высокое 10 МПа (100 кгс/см2) при работе от передвижных электростанций | маш.-ч | 35 | 1.4
| 4. 070117 | Бульдозеры при работе на сооружении магистральных трубопроводов 96 кВт (130 л.с.) | маш.-ч | 1.65 | 0.07 | 382.79 | 25.26 |  | 25.26
| 5. 150202 | Агрегаты сварочные двухпостовые для ручной сварки на тракторе 79 кВт (108 л.с.) | маш.-ч | 107.78 | 4.31 | 578.26 | 2492.99 |  | 2492.99
| 6. 150701 | Трубоукладчики для труб диаметром до 400 мм грузоподъемностью 6,3 т | маш.-ч | 17.36 | 0.69 | 456.5 | 316.99 |  | 316.99
| 7. 151700 | Установки для подогрева стыков | маш.-ч | 3.71 | 0.15 | 121.44 | 18.02 |  | 18.02
| 8. 330301 | Машины шлифовальные электрические | маш.-ч | 49.5 | 1.98 | 24.62 | 48.75 |  | 48.75
| 9. 400001 | Автомобили бортовые, грузоподъемность до 5 т | маш.-ч | 0.47 | 0.02 | 393.63 | 7.4 |  | 7.4
| 10. 101-0807 | Проволока сварочная легированная диаметром 4 мм | т | 0.06 | 0.0024 | 62918.4 | 151 |  |  |  | 151
| 11. 101-1513 | Электроды диаметром 4 мм Э42 | т | 0.13 | 0.0052 | 47861.6 | 248.88 |  |  |  | 248.88
| 12. 101-2562 | Флюс АН-47 | т | 0.08 | 0.0032 | 27840 | 89.09 |  |  |  | 89.09
| 13. 102-0025 | Бруски обрезные хвойных пород длиной 4-6,5 м, шириной 75-150 мм, толщиной 40-75 мм, III сорта | м3 | 0.23 | 0.0092 | 5971.68 | 54.94 |  |  |  | 54.94
Уд | 14. 103-9011 | Трубы стальные | м | 1004 | 40.16
| 15. 411-0001 | Вода | м3 | 142 | 5.68 | 11.32 | 64.3 |  |  |  | 64.3
38 | ФССЦ-103-0921 Пр. Минрегиона №308 от 28.07.09 | Трубы стальные бетонолитные инвентарные наружный диаметр: 325 мм, толщина стенки 7 мм | м |  | 40.16 | 1319.62 | 52996 |  |  |  | 52996
39 | ГЭСН22-03-001-06 В ред. пр. № 253 Минрегиона РФ | Установка фасонных частей стальных сварных диаметром: 300-800 мм | 1 т фасонных частей |  | 1,95104 (26*39+26*27,4+26*8,64)/1000 | 79685.47 | 155470 | 36788 | 113563 | 20704 | 5119
|  | Затраты труда рабочих-строителей (ср 5) | чел.час | 154.1 | 300.66 | 122.36 | 36788.19 | 36788.19
|  | Затраты труда машинистов | чел.час | 81.24 | 158.5 | 130.62 | 20703.6 |  |  | 20703.6
| 1. 150202 | Агрегаты сварочные двухпостовые для ручной сварки на тракторе 79 кВт (108 л.с.) | маш.-ч | 65.11 | 127.03 | 578.26 | 73457.65 |  | 73457.65
| 2. 150702 | Трубоукладчики для труб диаметром до 700 мм грузоподъемностью 12,5 т | маш.-ч | 16.13 | 31.47 | 567.2 | 17849.95 |  | 17849.95
| 3. 400001 | Автомобили бортовые, грузоподъемность до 5 т | маш.-ч | 2.02 | 3.94 | 393.63 | 1551.33 |  | 1551.33
| 4. 101-1529 | Электроды диаметром 6 мм Э42 | т | 0.06 | 0.1171 | 43727.36 | 5118.83 |  |  |  | 5118.83
Уд | 5. 103-1009 | Фасонные стальные сварные части, диаметр до 800 мм | т | 1 | 1.951 | 25520 | 49790.54 |  |  |  | 49790.54
| 6. 507-9506 | Фланцы стальные | компл.
40 | ФССЦ-103-1009 Пр. Минрегиона №308 от 28.07.09 | Фасонные стальные сварные части, диаметр: до 800 мм | т |  | 1,014 0,039*26 | 25520 | 25877 |  |  |  | 25877
41 | Прайс-лист Пр. Минрегиона №308 от 28.07.09 | Отвод 90град-1-325х8 | шт |  | 26 | 3857.63 | 100298 |  |  |  | 100298
42 | прайс-лист Пр. Минрегиона №308 от 28.07.09 | Заглушка Д= 330 | шт |  | 26 | 1064.41 | 27675 |  |  |  | 27675
43 | ГЭСН30-08-023-03 В ред. пр. № 253 Минрегиона РФ | Устройство гидроизоляции опор мостов и труб: обмазочной битумной мастикой двухслойной | 100 м2 изолируемой поверхности |  | 0.0825 | 28457.86 | 2348 | 599 | 180 | 35 | 1569
|  | Затраты труда рабочих-строителей (ср 3,6) | чел.час | 71.4 | 5.89 | 101.7 | 599.06 | 599.06
|  | Затраты труда машинистов | чел.час | 3.24 | 0.27 | 130.62 | 34.91 |  |  | 34.91
| 1. 021141 | Краны на автомобильном ходу при работе на других видах строительства 10 т | маш.-ч | 0.03 |  | 550.38 | 1.36 |  | 1.36
| 2. 021243 | Краны на гусеничном ходу при работе на других видах строительства до 16 т | маш.-ч | 0.36 | 0.03 | 471.54 | 14 |  | 14
| 3. 050102 | Компрессоры передвижные с двигателем внутреннего сгорания давлением до 686 кПа (7 ат), производительность 5 м3/мин | маш.-ч | 2.85 | 0.24 | 280.27 | 65.9 |  | 65.9
| 4. 121011 | Котлы битумные передвижные 400 л | маш.-ч | 5.22 | 0.43 | 144 | 62.01 |  | 62.01
| 5. 400001 | Автомобили бортовые, грузоподъемность до 5 т | маш.-ч | 0.07 | 0.01 | 393.63 | 2.27 |  | 2.27
| 6. 101-0002 | Асбест хризотиловый тонкоизмельченный | т | 0.16 | 0.0132 | 14848 | 195.99 |  |  |  | 195.99
З | 7. 101-0080 | Битумы | т | 0.45 | 0.03713 | 8913.35 | 330.91 |  |  |  | 330.91
Уд | 8. 101-0080 | Битумы нефтяные строительные для кровельных мастик марки БНМ-75/35 | т | 0.45 | 0.03713
| 9. 101-0587 | Масло индустриальное И-20А | т | 0.079 | 0.006518 | 42994.24 | 280.22 |  |  |  | 280.22
| 10. 101-0612 | Мастика клеящая морозостойкая битумно-масляная МБ-50 | т | 0.1 | 0.00825 | 18374.4 | 151.59 |  |  |  | 151.59
| 11. 101-1299 | Топливо дизельное из малосернистых нефтей | т | 0.058 | 0.004785 | 29000 | 138.77 |  |  |  | 138.77
| 12. 113-1786 | Лак битумный БТ-123 | т | 0.1 | 0.00825 | 36316.82 | 299.61 |  |  |  | 299.61
| 13. 402-0005 | Раствор готовый кладочный цементный марки 150 | м3 | 0.75 | 0.06188 | 2736.01 | 169.29 |  |  |  | 169.29
| 14. 411-0001 | Вода | м3 | 2 | 0.165 | 11.32 | 1.87 |  |  |  | 1.87
44 | ГЭСН30-08-023-04 В ред. пр. № 253 Минрегиона РФ | Устройство гидроизоляции опор мостов и труб: обмазочной битумной мастикой (дополнительный слой) | 100 м2 изолируемой поверхности |  | 0.0825 | 10113.06 | 834 | 171 | 39 | 2 | 624
|  | Затраты труда рабочих-строителей (ср 3,6) | чел.час | 20.36 | 1.68 | 101.7 | 170.83 | 170.83
|  | Затраты труда машинистов | чел.час | 0.15 | 0.01 | 130.62 | 1.62 |  |  | 1.62
| 1. 021141 | Краны на автомобильном ходу при работе на других видах строительства 10 т | маш.-ч | 0.02 |  | 550.38 | 0.91 |  | 0.91
| 2. 021243 | Краны на гусеничном ходу при работе на других видах строительства до 16 т | маш.-ч | 0.13 | 0.01 | 471.54 | 5.06 |  | 5.06
| 3. 121011 | Котлы битумные передвижные 400 л | маш.-ч | 2.55 | 0.21 | 144 | 30.29 |  | 30.29
| 4. 400001 | Автомобили бортовые, грузоподъемность до 5 т | маш.-ч | 0.04 |  | 393.63 | 1.3 |  | 1.3
| 5. 101-0002 | Асбест хризотиловый тонкоизмельченный | т | 0.08 | 0.0066 | 14848 | 98 |  |  |  | 98
З | 6. 101-0080 | Битумы | т | 0.22 | 0.01815 | 8913.35 | 161.78 |  |  |  | 161.78
Уд | 7. 101-0080 | Битумы нефтяные строительные для кровельных мастик марки БНМ-75/35 | т | 0.22 | 0.01815
| 8. 101-0587 | Масло индустриальное И-20А | т | 0.038 | 0.003135 | 42994.24 | 134.79 |  |  |  | 134.79
| 9. 101-0612 | Мастика клеящая морозостойкая битумно-масляная МБ-50 | т | 0.05 | 0.004125 | 18374.4 | 75.79 |  |  |  | 75.79
| 10. 101-1299 | Топливо дизельное из малосернистых нефтей | т | 0.0284 | 0.002343 | 29000 | 67.95 |  |  |  | 67.95
| 11. 113-1786 | Лак битумный БТ-123 | т | 0.0284 | 0.002343 | 36316.82 | 85.09 |  |  |  | 85.09
| 12. 411-0001 | Вода | м3 | 1 | 0.0825 | 11.32 | 0.93 |  |  |  | 0.93
Итого прямые затраты по смете в текущих ценах | [6 empty] | 11539557 | 543303 | 433184 | 73704 | 10563070
Накладные расходы | [6 empty] | 670440
В том числе, справочно:
105%*0,85 ФОТ (от 52777) (Поз. 17, 36) | [6 empty] | 47103
110%*0,85 ФОТ (от 807) (Поз. 43-44) | [6 empty] | 755
130%*0,85 ФОТ (от 563423) (Поз. 1-3, 8-10, 18-20, 37-42) | [6 empty] | 622582
Сметная прибыль | [6 empty] | 364750
В том числе, справочно:
65%*0.85 * 0,8 ФОТ (от 52777) (Поз. 17, 36) | [6 empty] | 23327
80%*0.85 * 0,8 ФОТ (от 807) (Поз. 43-44) | [6 empty] | 439
89%*0.85 * 0,8 ФОТ (от 563423) (Поз. 1-3, 8-10, 18-20, 37-42) | [6 empty] | 340984
Итоги по смете:
Наружные сети водопровода, канализации, теплоснабжения, газопровода | [6 empty] | 2371250
Материалы | [6 empty] | 9896820
Бетонные и железобетонные монолитные конструкции в промышленном строительстве | [6 empty] | 302301
Мосты и трубы | [6 empty] | 4376
Итого | [6 empty] | 12574747
В том числе:
Материалы | [6 empty] | 10563070
Машины и механизмы | [6 empty] | 433184
ФОТ | [6 empty] | 617007
Накладные расходы | [6 empty] | 670440
Сметная прибыль | [6 empty] | 364750
ВСЕГО по смете | [6 empty] | 12574747
Составил