## Локальная смета
Приложение №1 к извещению
о проведении запроса котировок
СОГЛАСОВАНО: | [11 empty] | УТВЕРЖДАЮ:
Начальник хозяйственного
управления
_________________ | [11 empty] | ____________А.Г.Пантелеев
" _____ " ________________ 200_ г. | [11 empty] | "____" ______________200_ г.
Администрация г.Перми
(наименование стройки)
ЛОКАЛЬНЫЙ СМЕТНЫЙ РАСЧЕТ №
(локальная смета)
|  | на | Текущий ремонт коридора 3 эт. левого крыла в здании по ул.Сибирская,15
(наименование работ и затрат, наименование объекта)
Основание:
|  |  | Сметная стоимость строительных работ _______________________________________________________________________________________________ | [5 empty] | ___________________________204019,98 |  | руб.
|  |  | Средства на оплату труда _______________________________________________________________________________________________ | [5 empty] | ___________________________31511,12 |  | руб.
|  |  | Сметная трудоемкость _______________________________________________________________________________________________ | [5 empty] | _______________________________________________________________________________________________315,36 |  | чел.час
Составлен(а) в текущих (прогнозных) ценах по состоянию на _______200_ г.
№ пп | Обоснование | Наименование | Ед. изм. | Кол. | Стоимость единицы, руб. |  |  |  | Общая стоимость, руб. |  |  |  | Т/з осн. раб.на ед. | Т/з осн. раб. Всего | Т/з мех. на ед. | Т/з мех. Всего
[5 empty] | Всего | В том числе |  |  | Всего | В том числе
[6 empty] | Осн.З/п | Эк.Маш | З/пМех |  | Осн.З/п | Эк.Маш | З/пМех
1 | 2 | 3 | 4 | 5 | 6 | 7 | 8 | 9 | 10 | 11 | 12 | 13 | 14 | 15 | 16 | 17
Раздел 1. Новый Раздел
1 | ТЕР11-01-036-04 | Устройство покрытий из линолеума насухо со свариванием полотнищ в стыках | 100 м2 покрытия | 0.503 | 7654.25 | 371.58 | 68.99 | 4.65 | 3850.09 | 186.9 | 34.7 | 2.34 | 31.41 | 15.8 | 0.82 | 0.41
2 | СЦМ-101-0562 | Линолеум поливинилхлоридный на теплоизолирующей подоснове марок ПР-ВТ, ВК-ВТ, ЭК-ВТ | м2 | -51.31 | 70.08 |  |  |  | -3595.8
3 | тек. цена | Линолеум поливинилхлоридный трудновоспламеняемый безосновный марки Г1 | м2 | 51.31 | 205 |  |  |  | 10518.55
4 | ТЕРр57-02-01 | Разборка покрытий полов: из линолеума и релина | 100 м2 покрытий | 0.3 | 131.48 | 126.2 | 5.28 | 1.78 | 39.44 | 37.86 | 1.58 | 0.53 | 11.39 | 3.42 | 0.13 | 0.04
5 | ТЕРр57-11-05 | Устройство оснований под покрытие пола из древесно-стружечных плит площадью: до 20 м2 | 100 м2 основания | 0.063 | 3884.98 | 544.89 | 10.26 | 1.37 | 244.75 | 34.33 | 0.65 | 0.09 | 46.06 | 2.9 | 0.18 | 0.01
6 | ТЕР11-01-040-01 | Устройство плинтусов поливинилхлоридных на клее КН-2 | 100 м плинтусов | 0.49 | 686.99 | 124.87 | 2.32 |  | 336.63 | 61.19 | 1.14 |  | 8.99 | 4.41 | 0.03 | 0.01
7 | ТЕР10-05-009-02 | Облицовка стен по одинарному металлическому каркасу из ПН и ПС профилей гипсокартонными листами в один слой (С 625) с дверным проемом | 100 м2 стены за вычетом проемов | 0.49 | 8223.41 | 865.64 | 6.46 |  | 4029.47 | 424.16 | 3.17 |  | 67 | 32.83
8 | ТЕР15-04-027-05 | Третья шпатлевка при высококачественной окраске по штукатурке и сборным конструкциям, подготовленным под окраску: стен | 100 м2 окрашиваемой поверхности | 1.373 | 238.86 | 162.22 | 2.73 | 0.14 | 327.95 | 222.73 | 3.75 | 0.19 | 11.99 | 16.46 | 0.04 | 0.05
9 | ТЕР15-04-006-03 | Покрытие поверхностей грунтовкой глубокого проникновения: за 1 раз стен | 100 м2 покрытия | 1.773 | 153.52 | 89.6 | 1.18 | 0.14 | 272.19 | 158.86 | 2.09 | 0.25 | 6.55 | 11.61 | 0.02 | 0.04
10 | ТЕР15-06-001-05 | Оклейка обоями стен по листовым материалам, гипсобетонным и гипсолитовым поверхностям: тиснеными и плотными | 100 м2 оклеиваемой и обиваемой поверхности | 1.373 | 3227.77 | 423 | 1.18 | 0.14 | 4431.73 | 580.78 | 1.62 | 0.19 | 32.74 | 44.95 | 0.02 | 0.03
11 | ТЕР10-05-009-02 | Облицовка стен по одинарному металлическому каркасу из ПН и ПС профилей гипсокартонными листами в один слой (С 625) (короб) | 100 м2 стены за вычетом проемов | 0.024 | 8223.41 | 865.64 | 6.46 |  | 197.36 | 20.78 | 0.16 |  | 67 | 1.61
12 | ТЕР15-04-005-05 | Окраска поливинилацетатными водоэмульсионными составами улучшенная: по сборным конструкциям, подготовленным под окраску стен | 100 м2 окрашиваемой поверхности | 1.373 | 1234.5 | 324.23 | 8.15 | 0.14 | 1694.97 | 445.17 | 11.19 | 0.19 | 25.41 | 34.89 | 0.11 | 0.15
13 | ТЕР15-01-047-15 | Устройство подвесных потолков типа Армстронг по каркасу из оцинкованного профиля | 100 м2 поверхности облицовки | 0.503 | 1765.36 | 1370.91 | 394.45 | 10.4 | 887.98 | 689.57 | 198.41 | 5.23 | 102.46 | 51.54 | 5.34 | 2.69
14 | ТЕРр63-12-02 | Ремонт потолков облицованных гипсокартонными листами площадью ремонтируемых мест до: 5 м2 | 100 м2 ремонтируемой поверхности | 0.06 | 3602.05 | 451.68 | 22.8 | 2.46 | 216.12 | 27.1 | 1.37 | 0.15 | 36.25 | 2.18 | 0.38 | 0.02
15 | СЦМ-300-9390-2 | Решетки жалюзийные неподвижные типа СТД площадью в свету до 1 м2 | шт | 1 | 112.94 |  |  |  | 112.94
16 | СЦМ-101-2414-102 | Панели потолочные типа "Армстронг"с комплектующими | м2 | 51.8 | 42.87 |  |  |  | 2220.67
17 | ТЕРр53-16-01 | Ремонт кладки стен отдельными местами: кирпичной | 1 м3 кладки | 2 | 971.82 | 403.45 | 31.62 | 6.29 | 1943.64 | 806.9 | 63.24 | 12.58 | 35.39 | 70.78 | 0.43 | 0.86
18 | ТЕР15-02-024-03 | Облицовка гипсовыми и гипсоволокнистыми листами: откосов при отделке под окраску | 100 м2 отделываемой поверхности | 0.024 | 5452.52 | 2159.07 | 89.48 | 31.19 | 130.86 | 51.82 | 2.15 | 0.75 | 173.28 | 4.16 | 2.78 | 0.07
19 | ТЕР10-01-035-03 | Установка подоконных досок из ПВХ: в каменных стенах толщиной свыше 0,51 м | 100 п.м. | 0.015 | 7631.7 | 259.77 | 26.07 | 0.96 | 114.48 | 3.9 | 0.39 | 0.01 | 21.38 | 0.32 | 0.37 | 0.01
20 | СЦМ 101-1497-110 | Плиты подоконные из ПВХ, дл.6 м, т.25 мм, шир 800мм | п.м. | 1.6 | 229.51 |  |  |  | 367.22
21 | ТЕРр62-11-05 | Улучшенная масляная окраска ранее окрашенных подоконников за два раза с расчисткой старой краски: до 35 % | 100 м2 окрашиваемой поверхности | 0.015 | 1223.63 | 560.88 | 8.71 | 1.37 | 18.35 | 8.41 | 0.13 | 0.02 | 45.6 | 0.68 | 0.16
22 | ТЕРр62-33-02 | Окраска масляными составами ранее окрашенных поверхностей радиаторов и ребристых труб отопления: за 2 раза | 100 м2 окрашиваемой поверхности | 0.15 | 1245.3 | 821.61 | 0.77 |  | 186.8 | 123.24 | 0.12 |  | 65.94 | 9.89 | 0.01
Раздел 2. Новый Раздел
23 | СЦП1-3-26 | Погрузочные работы при автомобильных перевозках: Мусор строительный | за т груза | 0.41 | 1.78 |  |  |  | 0.73
24 | ТЕРр69-9-59-1 | Затаривание строительного мусора в мешки | 1 т | 0.41 | 47.68 | 27.48 |  |  | 19.55 | 11.27 |  |  | 16.9 | 6.93
Итого прямые затраты по смете в ценах 2001г. | [8 empty] | 28566.67 | 3894.97 | 325.86 | 22.52 |  | 315.36 |  | 4.39
Итого прямые затраты по смете с учетом коэффициентов к итогам | [8 empty] | 134848.61 | 31329.83 | 1251.3 | 181.29 |  | 315.36 |  | 4.39
В том числе, справочно:
ОЗП=8,05; ЭМ=3,84; ЗПМ=8,05; МАТ=4,2 (Поз. 1-3, 6, 4-5, 7, 11, 19-20, 8-10, 12-13, 15-16, 18, 14, 17, 21-22) | [8 empty] | 106183.38 | 27380.08 | 925.44 | 158.77
ПЗ=5,86 (ОЗП=5,86; ЭМ=5,86; ЗПМ=5,86; МАТ=5,86) (Поз. 24, 23) | [8 empty] | 98.56 | 54.77
Накладные расходы | [8 empty] | 25445.23
В том числе, справочно:
95%*0,85 ФОТ (от 31511,12) (Поз. 1-3, 6, 4-5, 7, 11, 19-20, 8-10, 12-13, 15-16, 18, 14, 17, 21-22, 24) | [8 empty] | 25445.23
Сметная прибыль | [8 empty] | 12604.45
В том числе, справочно:
50%*0,8 ФОТ (от 31511,12) (Поз. 1-3, 6, 4-5, 7, 11, 19-20, 8-10, 12-13, 15-16, 18, 14, 17, 21-22, 24) | [8 empty] | 12604.45
Итоги по смете:
Итого | [8 empty] | 172898.29 |  |  |  |  | 315.36 |  | 4.39
В том числе:
Материалы | [8 empty] | 102263.2
Машины и механизмы | [8 empty] | 1251.3
ФОТ | [8 empty] | 31511.12
Накладные расходы | [8 empty] | 25445.23
Сметная прибыль | [8 empty] | 12604.45
НДС 18% | [8 empty] | 31121.69
ВСЕГО по смете | [8 empty] | 204019.98 |  |  |  |  | 315.36 |  | 4.39
Составил ___________________________
Проверил ___________________________