## Локальная смета
СОГЛАСОВАНО: | [11 empty] | УТВЕРЖДАЮ:
_________________ | [11 empty] | _________________
" _____ " ________________ 201_ г. | [11 empty] | "____" ______________201_ г.
МУЗ "ГКП № 4"
(наименование стройки)
ЛОКАЛЬНЫЙ СМЕТНЫЙ РАСЧЕТ №
(локальная смета)
|  | на | Капитаьный ремонт помещений на 1 этаже здания МУЗ "ГКП № 4" ул.Куфонина, 12
(наименование работ и затрат, наименование объекта)
Основание:
|  |  | Сметная стоимость строительных работ _______________________________________________________________________________________________ | [5 empty] | ___________________________711676,95 |  | руб.
|  |  | Средства на оплату труда _______________________________________________________________________________________________ | [5 empty] | ___________________________213751,13 |  | руб.
|  |  | Сметная трудоемкость _______________________________________________________________________________________________ | [5 empty] | _______________________________________________________________________________________________2140,09 |  | чел.час
Составлен(а) в текущих (прогнозных) ценах по состоянию на 2 кв 2011 г.
№ пп | Обоснование | Наименование | Ед. изм. | Кол. | Стоимость единицы, руб. |  |  |  | Общая стоимость, руб. |  |  |  | Т/з осн. раб.на ед. | Т/з осн. раб. Всего | Т/з мех. на ед. | Т/з мех. Всего
[5 empty] | Всего | В том числе |  |  | Всего | В том числе
[6 empty] | Осн.З/п | Эк.Маш | З/пМех |  | Осн.З/п | Эк.Маш | З/пМех
1 | 2 | 3 | 4 | 5 | 6 | 7 | 8 | 9 | 10 | 11 | 12 | 13 | 14 | 15 | 16 | 17
Раздел 1. Помещение №46 - 1 этаж
Полы
1 | ТЕРр57-03-1 | Разборка плинтусов деревянных и из пластмассовых материалов | 100 м плинтуса | 0.247 | 41.77 | 41.77 |  |  | 10.32 | 10.32 |  |  | 3.77 | 0.93
2 | ТЕРр57-02-1 | Разборка покрытий полов из линолеума и релина | 100 м2 покрытия | 0.23 | 131.11 | 126.2 | 4.91 | 2.14 | 30.16 | 29.03 | 1.13 | 0.49 | 11.39 | 2.62 | 0.13 | 0.03
3 | ТЕР11-01-011-01 | Устройство стяжек цементных толщиной 20 мм | 100 м2 стяжки | 0.23 | 1725.81 | 445.67 | 53.33 | 20.92 | 396.94 | 102.5 | 12.27 | 4.81 | 39.51 | 9.09 | 1.27 | 0.29
4 | ТЕР11-01-036-01 | Устройство покрытий из линолеума на клее «Бустилат» | 100 м2 покрытия | 0.23 | 8292.62 | 500.32 | 67.45 | 5.76 | 1907.3 | 115.07 | 15.51 | 1.32 | 42.4 | 9.75 | 0.35 | 0.08
5 | ТЕР11-01-040-01 | Устройство плинтусов поливинилхлоридных на клее КН-2 | 100 м плинтуса | 0.247 | 687.74 | 124.69 | 3.25 |  | 169.87 | 30.8 | 0.8 |  | 8.99 | 2.22
Потолок
6 | ТЕРр61-04-7 | Ремонт штукатурки потолков по камню и бетону цементно-известковым раствором, площадью отдельных мест до 1 м2 толщиной слоя до 20 мм | 100 м2 отремонтированной поверхности | 0.023 | 5015.52 | 3695.14 | 27.2 | 11.86 | 115.36 | 84.99 | 0.63 | 0.27 | 290.27 | 6.68 | 0.72 | 0.02
7 | ТЕРр61-26-1 | Перетирка штукатурки внутренних помещений | 100 м2 перетертой поверхности | 0.207 | 366.98 | 344.14 | 3.78 | 1.65 | 75.96 | 71.24 | 0.78 | 0.34 | 28.07 | 5.81 | 0.1 | 0.02
8 | ТЕР15-07-003-02 | Грунтование водно-дисперсионной грунтовкой "Нортекс-Грунт" поверхностей пористых (камень, кирпич, бетон и т д) | 100 м2 обрабатываемой поверхности | 0.23 | 309.86 | 48.12 | 25.43 | 0.16 | 71.27 | 11.07 | 5.85 | 0.04 | 3.69 | 0.85 | 0.01
9 | ТЕРр62-17-5 | Окрашивание водоэмульсионными составами поверхностей потолков, ранее окрашенных водоэмульсионной краской, с расчисткой старой краски до 35% | 100 м2 окрашиваемой поверхности | 0.23 | 1628.98 | 444.43 | 10.29 | 1.65 | 374.67 | 102.22 | 2.37 | 0.38 | 36.25 | 8.34 | 0.1 | 0.02
Стены
10 | ТЕРр63-05-1 | Снятие обоев простых и улучшенных | 100 м2 очищаемой поверхности | 0.715 | 115.23 | 115.23 |  |  | 82.39 | 82.39 |  |  | 10.4 | 7.44
11 | ТЕРр61-02-7 | Ремонт штукатурки внутренних стен по камню и бетону цементно-известковым раствором, площадью отдельных мест до 1 м2 толщиной слоя до 20 мм | 100 м2 отремонтированной поверхности | 0.077 | 4129.64 | 2872.64 | 25.31 | 11.03 | 317.98 | 221.19 | 1.95 | 0.85 | 228.35 | 17.58 | 0.67 | 0.05
12 | ТЕРр61-26-1 | Перетирка штукатурки внутренних помещений | 100 м2 перетертой поверхности | 0.698 | 366.98 | 344.14 | 3.78 | 1.65 | 256.15 | 240.21 | 2.64 | 1.15 | 28.07 | 19.59 | 0.1 | 0.07
13 | ТЕР15-04-006-03 | Покрытие поверхностей грунтовкой глубокого проникновения за 1 раз стен | 100 м2 покрытия | 0.775 | 91.18 | 89.47 | 1.46 | 0.16 | 70.66 | 69.34 | 1.13 | 0.12 | 6.55 | 5.08 | 0.01 | 0.01
14 | ФССЦ-101-2430 | Грунтовка: Тифенгрунд, КНАУФ | кг | 7.75 | 13.08 |  |  |  | 101.37
15 | ТЕР15-06-001-02 | Оклейка обоями стен по монолитной штукатурке и бетону тиснеными и плотными | 100 м2 оклеиваемой и обиваемой поверхности | 0.715 | 3512.17 | 605.19 | 1.46 | 0.16 | 2511.2 | 432.71 | 1.04 | 0.11 | 46.95 | 33.57 | 0.01 | 0.01
16 | ТЕР15-04-005-05 | Окраска поливинилацетатными водоэмульсионными составами улучшенная по сборным конструкциям стен, подготовленным под окраску | 100 м2 окрашиваемой поверхности | 0.715 | 1361.69 | 323.47 | 11.22 | 0.16 | 973.61 | 231.28 | 8.02 | 0.11 | 25.41 | 18.17 | 0.01 | 0.01
17 | ТЕРр62-07-5 | Улучшенная масляная окраска ранее окрашенных стен за два раза с расчисткой старой краски до 35% | 100 м2 окрашиваемой поверхности | 0.06 | 1328.13 | 627.59 | 10.29 | 1.65 | 79.69 | 37.66 | 0.62 | 0.1 | 51.19 | 3.07 | 0.1 | 0.01
Проемы,отопительные приборы
18 | ТЕРр62-09-5 | Улучшенная масляная окраска ранее окрашенных окон за два раза с расчисткой старой краски до 35% КОЭФ. К ПОЗИЦИИ: Тех.часть т.2-2 п.4 ПЗ=2,5 (ОЗП=2,5; ЭМ=2,5 к расх.; ЗПМ=2,5; МАТ=2,5 к расх.; ТЗ=2,5; ТЗМ=2,5) | 100 м2 окрашиваемой поверхности | 0.116 | 5166.13 | 3147.75 | 25.73 | 4.13 | 599.27 | 365.14 | 2.98 | 0.48 | 256.75 | 29.78 | 0.25 | 0.03
19 | ТЕРр62-10-5 | Улучшенная масляная окраска ранее окрашенных дверей за два раза с расчисткой старой краски до 35% КОЭФ. К ПОЗИЦИИ: Новый коэффициент ПЗ=2,4 (ОЗП=2,4; ЭМ=2,4 к расх.; ЗПМ=2,4; МАТ=2,4 к расх.; ТЗ=2,4; ТЗМ=2,4) | 100 м2 окрашиваемой поверхности | 0.063 | 3897.38 | 1952.28 | 24.7 | 3.96 | 245.53 | 122.99 | 1.56 | 0.25 | 159.24 | 10.03 | 0.24 | 0.02
20 | ТЕРр62-32-2 | Окраска масляными составами ранее окрашенных поверхностей труб стальных за 2 раза | 100 м2 окрашиваемой поверхности | 0.0108 | 1414.47 | 926.09 | 1.08 |  | 15.28 | 10 | 0.01 |  | 80.6 | 0.87
21 | ТЕРр62-33-2 | Окраска масляными составами ранее окрашенных поверхностей радиаторов и ребристых труб отопления за 2 раза | 100 м2 окрашиваемой поверхности | 0.06 | 1307.35 | 818.97 | 1.08 |  | 78.44 | 49.14 | 0.06 |  | 65.94 | 3.96
Раздел 2. Помещение №45 - 1 этаж
Потолок
22 | ТЕРр61-04-7 | Ремонт штукатурки потолков по камню и бетону цементно-известковым раствором, площадью отдельных мест до 1 м2 толщиной слоя до 20 мм | 100 м2 отремонтированной поверхности | 0.012 | 5015.52 | 3695.14 | 27.2 | 11.86 | 60.19 | 44.34 | 0.33 | 0.14 | 290.27 | 3.48 | 0.72 | 0.01
23 | ТЕРр61-26-1 | Перетирка штукатурки внутренних помещений | 100 м2 перетертой поверхности | 0.117 | 366.98 | 344.14 | 3.78 | 1.65 | 42.94 | 40.26 | 0.44 | 0.19 | 28.07 | 3.28 | 0.1 | 0.01
24 | ТЕР15-07-003-02 | Грунтование водно-дисперсионной грунтовкой "Нортекс-Грунт" поверхностей пористых (камень, кирпич, бетон и т д) | 100 м2 обрабатываемой поверхности | 0.129 | 309.86 | 48.12 | 25.43 | 0.16 | 39.97 | 6.21 | 3.28 | 0.02 | 3.69 | 0.48 | 0.01
25 | ТЕРр62-17-5 | Окрашивание водоэмульсионными составами поверхностей потолков, ранее окрашенных водоэмульсионной краской, с расчисткой старой краски до 35% | 100 м2 окрашиваемой поверхности | 0.129 | 1628.98 | 444.43 | 10.29 | 1.65 | 210.14 | 57.33 | 1.33 | 0.21 | 36.25 | 4.68 | 0.1 | 0.01
Стены
26 | ТЕРр61-02-7 | Ремонт штукатурки внутренних стен по камню и бетону цементно-известковым раствором, площадью отдельных мест до 1 м2 толщиной слоя до 20 мм | 100 м2 отремонтированной поверхности | 0.038 | 4129.64 | 2872.64 | 25.31 | 11.03 | 156.93 | 109.16 | 0.96 | 0.42 | 228.35 | 8.68 | 0.67 | 0.03
27 | ТЕРр61-26-1 | Перетирка штукатурки внутренних помещений | 100 м2 перетертой поверхности | 0.3502 | 366.98 | 344.14 | 3.78 | 1.65 | 128.52 | 120.52 | 1.32 | 0.58 | 28.07 | 9.83 | 0.1 | 0.04
28 | ТЕР15-04-006-03 | Покрытие поверхностей грунтовкой глубокого проникновения за 1 раз стен | 100 м2 покрытия | 0.3882 | 91.18 | 89.47 | 1.46 | 0.16 | 35.4 | 34.73 | 0.57 | 0.06 | 6.55 | 2.54 | 0.01
29 | ФССЦ-101-2430 | Грунтовка: Тифенгрунд, КНАУФ | кг | 3.88 | 13.08 |  |  |  | 50.75
30 | ТЕРр62-07-5 | Улучшенная масляная окраска ранее окрашенных стен за два раза с расчисткой старой краски до 35% | 100 м2 окрашиваемой поверхности | 0.3882 | 1328.13 | 627.59 | 10.29 | 1.65 | 515.58 | 243.63 | 3.99 | 0.64 | 51.19 | 19.87 | 0.1 | 0.04
Проемы,отопительные приборы
31 | ТЕРр62-09-5 | Улучшенная масляная окраска ранее окрашенных окон за два раза с расчисткой старой краски до 35% КОЭФ. К ПОЗИЦИИ: Тех.часть т.2-2 п.4 ПЗ=2,5 (ОЗП=2,5; ЭМ=2,5 к расх.; ЗПМ=2,5; МАТ=2,5 к расх.; ТЗ=2,5; ТЗМ=2,5) | 100 м2 окрашиваемой поверхности | 0.058 | 5166.13 | 3147.75 | 25.73 | 4.13 | 299.64 | 182.57 | 1.49 | 0.24 | 256.75 | 14.89 | 0.25 | 0.01
32 | ТЕРр62-10-5 | Улучшенная масляная окраска ранее окрашенных дверей за два раза с расчисткой старой краски до 35% КОЭФ. К ПОЗИЦИИ: Новый коэффициент ПЗ=2,4 (ОЗП=2,4; ЭМ=2,4 к расх.; ЗПМ=2,4; МАТ=2,4 к расх.; ТЗ=2,4; ТЗМ=2,4) | 100 м2 окрашиваемой поверхности | 0.0189 | 3897.38 | 1952.28 | 24.7 | 3.96 | 73.66 | 36.9 | 0.47 | 0.07 | 159.24 | 3.01 | 0.24
33 | ТЕРр62-32-2 | Окраска масляными составами ранее окрашенных поверхностей труб стальных за 2 раза | 100 м2 окрашиваемой поверхности | 0.0108 | 1414.47 | 926.09 | 1.08 |  | 15.28 | 10 | 0.01 |  | 80.6 | 0.87
34 | ТЕРр62-33-2 | Окраска масляными составами ранее окрашенных поверхностей радиаторов и ребристых труб отопления за 2 раза | 100 м2 окрашиваемой поверхности | 0.021 | 1307.35 | 818.97 | 1.08 |  | 27.45 | 17.2 | 0.02 |  | 65.94 | 1.38
Раздел 3. Помещение №43,44 - 1 этаж
Потолок
35 | ТЕРр61-04-7 | Ремонт штукатурки потолков по камню и бетону цементно-известковым раствором, площадью отдельных мест до 1 м2 толщиной слоя до 20 мм | 100 м2 отремонтированной поверхности | 0.016 | 5015.52 | 3695.14 | 27.2 | 11.86 | 80.25 | 59.12 | 0.44 | 0.19 | 290.27 | 4.64 | 0.72 | 0.01
36 | ТЕРр61-26-1 | Перетирка штукатурки внутренних помещений | 100 м2 перетертой поверхности | 0.149 | 366.98 | 344.14 | 3.78 | 1.65 | 54.68 | 51.28 | 0.56 | 0.25 | 28.07 | 4.18 | 0.1 | 0.01
37 | ТЕР15-04-006-01 | Покрытие поверхностей грунтовкой глубокого проникновения за 1 раз потолков | 100 м2 покрытия | 0.165 | 112.36 | 110.65 | 1.46 | 0.16 | 18.54 | 18.26 | 0.24 | 0.03 | 8.1 | 1.34 | 0.01
38 | ФССЦ-101-2430 | Грунтовка: Тифенгрунд, КНАУФ | кг | 1.65 | 13.08 |  |  |  | 21.58
39 | ТЕРр62-08-5 | Улучшенная масляная окраска ранее окрашенных потолков за два раза с расчисткой старой краски до 35% | 100 м2 окрашиваемой поверхности | 0.165 | 1597.25 | 751.91 | 10.29 | 1.65 | 263.55 | 124.07 | 1.7 | 0.27 | 61.33 | 10.12 | 0.1 | 0.02
Стены
40 | ТЕРр61-02-7 | Ремонт штукатурки внутренних стен по камню и бетону цементно-известковым раствором, площадью отдельных мест до 1 м2 толщиной слоя до 20 мм | 100 м2 отремонтированной поверхности | 0.063 | 4129.64 | 2872.64 | 25.31 | 11.03 | 260.17 | 180.98 | 1.59 | 0.69 | 228.35 | 14.39 | 0.67 | 0.04
41 | ТЕРр61-26-1 | Перетирка штукатурки внутренних помещений | 100 м2 перетертой поверхности | 0.5752 | 366.98 | 344.14 | 3.78 | 1.65 | 211.09 | 197.95 | 2.17 | 0.95 | 28.07 | 16.15 | 0.1 | 0.06
42 | ТЕР15-04-006-03 | Покрытие поверхностей грунтовкой глубокого проникновения за 1 раз стен | 100 м2 покрытия | 0.6382 | 91.18 | 89.47 | 1.46 | 0.16 | 58.19 | 57.1 | 0.93 | 0.1 | 6.55 | 4.18 | 0.01 | 0.01
43 | ФССЦ-101-2430 | Грунтовка: Тифенгрунд, КНАУФ | кг | 6.4 | 13.08 |  |  |  | 83.71
44 | ТЕРр62-07-5 | Улучшенная масляная окраска ранее окрашенных стен за два раза с расчисткой старой краски до 35% | 100 м2 окрашиваемой поверхности | 0.6382 | 1328.13 | 627.59 | 10.29 | 1.65 | 847.61 | 400.53 | 6.57 | 1.05 | 51.19 | 32.67 | 0.1 | 0.06
Проемы,отопительные приборы
45 | ТЕРр62-09-5 | Улучшенная масляная окраска ранее окрашенных окон за два раза с расчисткой старой краски до 35% КОЭФ. К ПОЗИЦИИ: Тех.часть т.2-2 п.4 ПЗ=2,5 (ОЗП=2,5; ЭМ=2,5 к расх.; ЗПМ=2,5; МАТ=2,5 к расх.; ТЗ=2,5; ТЗМ=2,5) | 100 м2 окрашиваемой поверхности | 0.058 | 5166.13 | 3147.75 | 25.73 | 4.13 | 299.64 | 182.57 | 1.49 | 0.24 | 256.75 | 14.89 | 0.25 | 0.01
46 | ТЕРр62-10-5 | Улучшенная масляная окраска ранее окрашенных дверей за два раза с расчисткой старой краски до 35% КОЭФ. К ПОЗИЦИИ: Новый коэффициент ПЗ=2,4 (ОЗП=2,4; ЭМ=2,4 к расх.; ЗПМ=2,4; МАТ=2,4 к расх.; ТЗ=2,4; ТЗМ=2,4) | 100 м2 окрашиваемой поверхности | 0.0378 | 3897.38 | 1952.28 | 24.7 | 3.96 | 147.32 | 73.8 | 0.93 | 0.15 | 159.24 | 6.02 | 0.24 | 0.01
47 | ТЕРр62-32-2 | Окраска масляными составами ранее окрашенных поверхностей труб стальных за 2 раза | 100 м2 окрашиваемой поверхности | 0.0108 | 1414.47 | 926.09 | 1.08 |  | 15.28 | 10 | 0.01 |  | 80.6 | 0.87
48 | ТЕРр62-33-2 | Окраска масляными составами ранее окрашенных поверхностей радиаторов и ребристых труб отопления за 2 раза | 100 м2 окрашиваемой поверхности | 0.03 | 1307.35 | 818.97 | 1.08 |  | 39.22 | 24.57 | 0.03 |  | 65.94 | 1.98
Раздел 4. Помещение №42- 1 этаж
Потолок
49 | ТЕРр61-04-7 | Ремонт штукатурки потолков по камню и бетону цементно-известковым раствором, площадью отдельных мест до 1 м2 толщиной слоя до 20 мм | 100 м2 отремонтированной поверхности | 0.018 | 5015.52 | 3695.14 | 27.2 | 11.86 | 90.28 | 66.51 | 0.49 | 0.21 | 290.27 | 5.22 | 0.72 | 0.01
50 | ТЕРр61-26-1 | Перетирка штукатурки внутренних помещений | 100 м2 перетертой поверхности | 0.167 | 366.98 | 344.14 | 3.78 | 1.65 | 61.29 | 57.47 | 0.63 | 0.28 | 28.07 | 4.69 | 0.1 | 0.02
51 | ТЕР15-04-006-01 | Покрытие поверхностей грунтовкой глубокого проникновения за 1 раз потолков | 100 м2 покрытия | 0.185 | 112.36 | 110.65 | 1.46 | 0.16 | 20.79 | 20.47 | 0.27 | 0.03 | 8.1 | 1.5 | 0.01
52 | ФССЦ-101-2430 | Грунтовка: Тифенгрунд, КНАУФ | кг | 1.85 | 13.08 |  |  |  | 24.2
53 | ТЕРр62-08-5 | Улучшенная масляная окраска ранее окрашенных потолков за два раза с расчисткой старой краски до 35% | 100 м2 окрашиваемой поверхности | 0.185 | 1597.25 | 751.91 | 10.29 | 1.65 | 295.49 | 139.1 | 1.9 | 0.31 | 61.33 | 11.35 | 0.1 | 0.02
Стены
54 | ТЕРр61-02-7 | Ремонт штукатурки внутренних стен по камню и бетону цементно-известковым раствором, площадью отдельных мест до 1 м2 толщиной слоя до 20 мм | 100 м2 отремонтированной поверхности | 0.023 | 4129.64 | 2872.64 | 25.31 | 11.03 | 94.98 | 66.07 | 0.58 | 0.25 | 228.35 | 5.25 | 0.67 | 0.02
55 | ТЕРр61-26-1 | Перетирка штукатурки внутренних помещений | 100 м2 перетертой поверхности | 0.207 | 366.98 | 344.14 | 3.78 | 1.65 | 75.96 | 71.24 | 0.78 | 0.34 | 28.07 | 5.81 | 0.1 | 0.02
56 | ТЕР15-04-006-03 | Покрытие поверхностей грунтовкой глубокого проникновения за 1 раз стен | 100 м2 покрытия | 0.23 | 91.18 | 89.47 | 1.46 | 0.16 | 20.97 | 20.58 | 0.34 | 0.04 | 6.55 | 1.51 | 0.01
57 | ФССЦ-101-2430 | Грунтовка: Тифенгрунд, КНАУФ | кг | 2.3 | 13.08 |  |  |  | 30.08
58 | ТЕРр62-07-5 | Улучшенная масляная окраска ранее окрашенных стен за два раза с расчисткой старой краски до 35% | 100 м2 окрашиваемой поверхности | 0.23 | 1328.13 | 627.59 | 10.29 | 1.65 | 305.47 | 144.35 | 2.37 | 0.38 | 51.19 | 11.77 | 0.1 | 0.02
Проемы,отопительные приборы
59 | ТЕРр62-09-5 | Улучшенная масляная окраска ранее окрашенных окон за два раза с расчисткой старой краски до 35% КОЭФ. К ПОЗИЦИИ: Тех.часть т.2-2 п.4 ПЗ=2,5 (ОЗП=2,5; ЭМ=2,5 к расх.; ЗПМ=2,5; МАТ=2,5 к расх.; ТЗ=2,5; ТЗМ=2,5) | 100 м2 окрашиваемой поверхности | 0.1552 | 5166.13 | 3147.75 | 25.73 | 4.13 | 801.78 | 488.53 | 3.99 | 0.64 | 256.75 | 39.85 | 0.25 | 0.04
60 | ТЕРр62-10-5 | Улучшенная масляная окраска ранее окрашенных дверей за два раза с расчисткой старой краски до 35% КОЭФ. К ПОЗИЦИИ: Новый коэффициент ПЗ=2,4 (ОЗП=2,4; ЭМ=2,4 к расх.; ЗПМ=2,4; МАТ=2,4 к расх.; ТЗ=2,4; ТЗМ=2,4) | 100 м2 окрашиваемой поверхности | 0.0189 | 3897.38 | 1952.28 | 24.7 | 3.96 | 73.66 | 36.9 | 0.47 | 0.07 | 159.24 | 3.01 | 0.24
61 | ТЕРр62-32-2 | Окраска масляными составами ранее окрашенных поверхностей труб стальных за 2 раза | 100 м2 окрашиваемой поверхности | 0.0216 | 1414.47 | 926.09 | 1.08 |  | 30.55 | 20 | 0.02 |  | 80.6 | 1.74
62 | ТЕРр62-33-2 | Окраска масляными составами ранее окрашенных поверхностей радиаторов и ребристых труб отопления за 2 раза | 100 м2 окрашиваемой поверхности | 0.048 | 1307.35 | 818.97 | 1.08 |  | 62.75 | 39.31 | 0.05 |  | 65.94 | 3.17
Раздел 5. Помещение №41 - 1 этаж
Полы
63 | ТЕР09-03-050-01 Применительно | Монтаж стальных порогов | 100 м плинтуса | 0.063 | 240.27 | 168.83 | 25.7 |  | 15.14 | 10.64 | 1.62 |  | 12.8 | 0.81
64 | Прайс | Пороги алюминиевые | шт | 7 | 11 |  |  |  | 77
Потолок
65 | ТЕРр61-04-7 | Ремонт штукатурки потолков по камню и бетону цементно-известковым раствором, площадью отдельных мест до 1 м2 толщиной слоя до 20 мм | 100 м2 отремонтированной поверхности | 0.017 | 5015.52 | 3695.14 | 27.2 | 11.86 | 85.26 | 62.82 | 0.46 | 0.2 | 290.27 | 4.93 | 0.72 | 0.01
66 | ТЕРр61-26-1 | Перетирка штукатурки внутренних помещений | 100 м2 перетертой поверхности | 0.155 | 366.98 | 344.14 | 3.78 | 1.65 | 56.88 | 53.34 | 0.59 | 0.26 | 28.07 | 4.35 | 0.1 | 0.02
67 | ТЕР15-04-006-01 | Покрытие поверхностей грунтовкой глубокого проникновения за 1 раз потолков | 100 м2 покрытия | 0.172 | 112.36 | 110.65 | 1.46 | 0.16 | 19.33 | 19.03 | 0.25 | 0.03 | 8.1 | 1.39 | 0.01
68 | ФССЦ-101-2430 | Грунтовка: Тифенгрунд, КНАУФ | кг | 1.72 | 13.08 |  |  |  | 22.5
69 | ТЕРр62-08-5 | Улучшенная масляная окраска ранее окрашенных потолков за два раза с расчисткой старой краски до 35% | 100 м2 окрашиваемой поверхности | 0.172 | 1597.25 | 751.91 | 10.29 | 1.65 | 274.73 | 129.33 | 1.77 | 0.28 | 61.33 | 10.55 | 0.1 | 0.02
Стены
70 | ТЕРр61-02-7 | Ремонт штукатурки внутренних стен по камню и бетону цементно-известковым раствором, площадью отдельных мест до 1 м2 толщиной слоя до 20 мм | 100 м2 отремонтированной поверхности | 0.05 | 4129.64 | 2872.64 | 25.31 | 11.03 | 206.48 | 143.63 | 1.27 | 0.55 | 228.35 | 11.42 | 0.67 | 0.03
71 | ТЕРр61-26-1 | Перетирка штукатурки внутренних помещений | 100 м2 перетертой поверхности | 0.4557 | 366.98 | 344.14 | 3.78 | 1.65 | 167.23 | 156.82 | 1.72 | 0.75 | 28.07 | 12.79 | 0.1 | 0.05
72 | ТЕР15-04-006-03 | Покрытие поверхностей грунтовкой глубокого проникновения за 1 раз стен | 100 м2 покрытия | 0.5057 | 91.18 | 89.47 | 1.46 | 0.16 | 46.11 | 45.25 | 0.74 | 0.08 | 6.55 | 3.31 | 0.01 | 0.01
73 | ФССЦ-101-2430 | Грунтовка: Тифенгрунд, КНАУФ | кг | 5.06 | 13.08 |  |  |  | 66.18
74 | ТЕРр62-07-5 | Улучшенная масляная окраска ранее окрашенных стен за два раза с расчисткой старой краски до 35% | 100 м2 окрашиваемой поверхности | 0.5057 | 1328.13 | 627.59 | 10.29 | 1.65 | 671.64 | 317.37 | 5.2 | 0.83 | 51.19 | 25.89 | 0.1 | 0.05
Проемы,отопительные приборы
75 | ТЕРр62-09-5 | Улучшенная масляная окраска ранее окрашенных окон за два раза с расчисткой старой краски до 35% КОЭФ. К ПОЗИЦИИ: Тех.часть т.2-2 п.4 ПЗ=2,5 (ОЗП=2,5; ЭМ=2,5 к расх.; ЗПМ=2,5; МАТ=2,5 к расх.; ТЗ=2,5; ТЗМ=2,5) | 100 м2 окрашиваемой поверхности | 0.058 | 5166.13 | 3147.75 | 25.73 | 4.13 | 299.64 | 182.57 | 1.49 | 0.24 | 256.75 | 14.89 | 0.25 | 0.01
76 | ТЕРр62-10-5 | Улучшенная масляная окраска ранее окрашенных дверей за два раза с расчисткой старой краски до 35% КОЭФ. К ПОЗИЦИИ: Новый коэффициент ПЗ=2,4 (ОЗП=2,4; ЭМ=2,4 к расх.; ЗПМ=2,4; МАТ=2,4 к расх.; ТЗ=2,4; ТЗМ=2,4) | 100 м2 окрашиваемой поверхности | 0.0189 | 3897.38 | 1952.28 | 24.7 | 3.96 | 73.66 | 36.9 | 0.47 | 0.07 | 159.24 | 3.01 | 0.24
77 | ТЕРр62-32-2 | Окраска масляными составами ранее окрашенных поверхностей труб стальных за 2 раза | 100 м2 окрашиваемой поверхности | 0.0108 | 1414.47 | 926.09 | 1.08 |  | 15.28 | 10 | 0.01 |  | 80.6 | 0.87
78 | ТЕРр62-33-2 | Окраска масляными составами ранее окрашенных поверхностей радиаторов и ребристых труб отопления за 2 раза | 100 м2 окрашиваемой поверхности | 0.024 | 1307.35 | 818.97 | 1.08 |  | 31.38 | 19.66 | 0.03 |  | 65.94 | 1.58
Раздел 6. Помещение №40 - 1 этаж
Полы
79 | ТЕР09-03-050-01 Применительно | Монтаж стальных порогов | 100 м плинтуса | 0.063 | 240.27 | 168.83 | 25.7 |  | 15.14 | 10.64 | 1.62 |  | 12.8 | 0.81
80 | Прайс | Пороги алюминиевые | шт | 7 | 11 |  |  |  | 77
Потолок
81 | ТЕРр61-04-7 | Ремонт штукатурки потолков по камню и бетону цементно-известковым раствором, площадью отдельных мест до 1 м2 толщиной слоя до 20 мм | 100 м2 отремонтированной поверхности | 0.017 | 5015.52 | 3695.14 | 27.2 | 11.86 | 85.26 | 62.82 | 0.46 | 0.2 | 290.27 | 4.93 | 0.72 | 0.01
82 | ТЕРр61-26-1 | Перетирка штукатурки внутренних помещений | 100 м2 перетертой поверхности | 0.155 | 366.98 | 344.14 | 3.78 | 1.65 | 56.88 | 53.34 | 0.59 | 0.26 | 28.07 | 4.35 | 0.1 | 0.02
83 | ТЕР15-07-003-02 | Грунтование водно-дисперсионной грунтовкой "Нортекс-Грунт" поверхностей пористых (камень, кирпич, бетон и т д) | 100 м2 обрабатываемой поверхности | 0.172 | 309.86 | 48.12 | 25.43 | 0.16 | 53.3 | 8.28 | 4.37 | 0.03 | 3.69 | 0.63 | 0.01
84 | ТЕРр62-17-5 | Окрашивание водоэмульсионными составами поверхностей потолков, ранее окрашенных водоэмульсионной краской, с расчисткой старой краски до 35% | 100 м2 окрашиваемой поверхности | 0.172 | 1628.98 | 444.43 | 10.29 | 1.65 | 280.18 | 76.44 | 1.77 | 0.28 | 36.25 | 6.24 | 0.1 | 0.02
Стены
85 | ТЕРр63-05-1 | Снятие обоев простых и улучшенных | 100 м2 очищаемой поверхности | 0.4757 | 115.23 | 115.23 |  |  | 54.81 | 54.81 |  |  | 10.4 | 4.95
86 | ТЕРр61-02-7 | Ремонт штукатурки внутренних стен по камню и бетону цементно-известковым раствором, площадью отдельных мест до 1 м2 толщиной слоя до 20 мм | 100 м2 отремонтированной поверхности | 0.05 | 4129.64 | 2872.64 | 25.31 | 11.03 | 206.48 | 143.63 | 1.27 | 0.55 | 228.35 | 11.42 | 0.67 | 0.03
87 | ТЕРр61-26-1 | Перетирка штукатурки внутренних помещений | 100 м2 перетертой поверхности | 0.4557 | 366.98 | 344.14 | 3.78 | 1.65 | 167.23 | 156.82 | 1.72 | 0.75 | 28.07 | 12.79 | 0.1 | 0.05
88 | ТЕР15-04-006-03 | Покрытие поверхностей грунтовкой глубокого проникновения за 1 раз стен | 100 м2 покрытия | 0.5057 | 91.18 | 89.47 | 1.46 | 0.16 | 46.11 | 45.25 | 0.74 | 0.08 | 6.55 | 3.31 | 0.01 | 0.01
89 | ФССЦ-101-2430 | Грунтовка: Тифенгрунд, КНАУФ | кг | 5.06 | 13.08 |  |  |  | 66.18
90 | ТЕР15-06-001-02 | Оклейка обоями стен по монолитной штукатурке и бетону тиснеными и плотными | 100 м2 оклеиваемой и обиваемой поверхности | 0.4757 | 3512.17 | 605.19 | 1.46 | 0.16 | 1670.74 | 287.89 | 0.69 | 0.08 | 46.95 | 22.33 | 0.01
91 | ТЕР15-04-005-05 | Окраска поливинилацетатными водоэмульсионными составами улучшенная по сборным конструкциям стен, подготовленным под окраску | 100 м2 окрашиваемой поверхности | 0.4757 | 1361.69 | 323.47 | 11.22 | 0.16 | 647.76 | 153.87 | 5.34 | 0.08 | 25.41 | 12.09 | 0.01
92 | ТЕРр62-07-5 | Улучшенная масляная окраска ранее окрашенных стен за два раза с расчисткой старой краски до 35% | 100 м2 окрашиваемой поверхности | 0.03 | 1328.13 | 627.59 | 10.29 | 1.65 | 39.84 | 18.83 | 0.31 | 0.05 | 51.19 | 1.54 | 0.1
Проемы,отопительные приборы
93 | ТЕРр62-09-5 | Улучшенная масляная окраска ранее окрашенных окон за два раза с расчисткой старой краски до 35% КОЭФ. К ПОЗИЦИИ: Тех.часть т.2-2 п.4 ПЗ=2,5 (ОЗП=2,5; ЭМ=2,5 к расх.; ЗПМ=2,5; МАТ=2,5 к расх.; ТЗ=2,5; ТЗМ=2,5) | 100 м2 окрашиваемой поверхности | 0.058 | 5166.13 | 3147.75 | 25.73 | 4.13 | 299.64 | 182.57 | 1.49 | 0.24 | 256.75 | 14.89 | 0.25 | 0.01
94 | ТЕРр62-10-5 | Улучшенная масляная окраска ранее окрашенных дверей за два раза с расчисткой старой краски до 35% КОЭФ. К ПОЗИЦИИ: Новый коэффициент ПЗ=2,4 (ОЗП=2,4; ЭМ=2,4 к расх.; ЗПМ=2,4; МАТ=2,4 к расх.; ТЗ=2,4; ТЗМ=2,4) | 100 м2 окрашиваемой поверхности | 0.0189 | 3897.38 | 1952.28 | 24.7 | 3.96 | 73.66 | 36.9 | 0.47 | 0.07 | 159.24 | 3.01 | 0.24
95 | ТЕРр62-32-2 | Окраска масляными составами ранее окрашенных поверхностей труб стальных за 2 раза | 100 м2 окрашиваемой поверхности | 0.0108 | 1414.47 | 926.09 | 1.08 |  | 15.28 | 10 | 0.01 |  | 80.6 | 0.87
96 | ТЕРр62-33-2 | Окраска масляными составами ранее окрашенных поверхностей радиаторов и ребристых труб отопления за 2 раза | 100 м2 окрашиваемой поверхности | 0.024 | 1307.35 | 818.97 | 1.08 |  | 31.38 | 19.66 | 0.03 |  | 65.94 | 1.58
Раздел 7. Помещение №50 - 1 этаж
Потолок
97 | ТЕРр61-04-7 | Ремонт штукатурки потолков по камню и бетону цементно-известковым раствором, площадью отдельных мест до 1 м2 толщиной слоя до 20 мм | 100 м2 отремонтированной поверхности | 0.021 | 5015.52 | 3695.14 | 27.2 | 11.86 | 105.33 | 77.6 | 0.57 | 0.25 | 290.27 | 6.1 | 0.72 | 0.02
98 | ТЕРр61-26-1 | Перетирка штукатурки внутренних помещений | 100 м2 перетертой поверхности | 0.197 | 366.98 | 344.14 | 3.78 | 1.65 | 72.3 | 67.8 | 0.74 | 0.33 | 28.07 | 5.53 | 0.1 | 0.02
99 | ТЕР15-07-003-02 | Грунтование водно-дисперсионной грунтовкой "Нортекс-Грунт" поверхностей пористых (камень, кирпич, бетон и т д) | 100 м2 обрабатываемой поверхности | 0.218 | 309.86 | 48.12 | 25.43 | 0.16 | 67.55 | 10.49 | 5.54 | 0.03 | 3.69 | 0.8 | 0.01
100 | ТЕРр62-17-5 | Окрашивание водоэмульсионными составами поверхностей потолков, ранее окрашенных водоэмульсионной краской, с расчисткой старой краски до 35% | 100 м2 окрашиваемой поверхности | 0.218 | 1628.98 | 444.43 | 10.29 | 1.65 | 355.12 | 96.89 | 2.24 | 0.36 | 36.25 | 7.9 | 0.1 | 0.02
Стены
101 | ТЕРр63-05-1 | Снятие обоев простых и улучшенных | 100 м2 очищаемой поверхности | 0.5475 | 115.23 | 115.23 |  |  | 63.09 | 63.09 |  |  | 10.4 | 5.69
102 | ТЕРр61-02-7 | Ремонт штукатурки внутренних стен по камню и бетону цементно-известковым раствором, площадью отдельных мест до 1 м2 толщиной слоя до 20 мм | 100 м2 отремонтированной поверхности | 0.05 | 4129.64 | 2872.64 | 25.31 | 11.03 | 206.48 | 143.63 | 1.27 | 0.55 | 228.35 | 11.42 | 0.67 | 0.03
103 | ТЕРр61-26-1 | Перетирка штукатурки внутренних помещений | 100 м2 перетертой поверхности | 0.4975 | 366.98 | 344.14 | 3.78 | 1.65 | 182.57 | 171.21 | 1.88 | 0.82 | 28.07 | 13.96 | 0.1 | 0.05
104 | ТЕР15-04-006-03 | Покрытие поверхностей грунтовкой глубокого проникновения за 1 раз стен | 100 м2 покрытия | 0.5475 | 91.18 | 89.47 | 1.46 | 0.16 | 49.92 | 48.98 | 0.8 | 0.09 | 6.55 | 3.59 | 0.01 | 0.01
105 | ФССЦ-101-2430 | Грунтовка: Тифенгрунд, КНАУФ | кг | 5.48 | 13.08 |  |  |  | 71.68
106 | ТЕР15-06-001-02 | Оклейка обоями стен по монолитной штукатурке и бетону тиснеными и плотными | 100 м2 оклеиваемой и обиваемой поверхности | 0.5475 | 3512.17 | 605.19 | 1.46 | 0.16 | 1922.91 | 331.34 | 0.8 | 0.09 | 46.95 | 25.71 | 0.01 | 0.01
107 | ТЕР15-04-005-05 | Окраска поливинилацетатными водоэмульсионными составами улучшенная по сборным конструкциям стен, подготовленным под окраску | 100 м2 окрашиваемой поверхности | 0.5475 | 1361.69 | 323.47 | 11.22 | 0.16 | 745.53 | 177.1 | 6.14 | 0.09 | 25.41 | 13.91 | 0.01 | 0.01
108 | ТЕРр62-32-2 | Окраска масляными составами ранее окрашенных поверхностей труб стальных за 2 раза | 100 м2 окрашиваемой поверхности | 0.0108 | 1414.47 | 926.09 | 1.08 |  | 15.28 | 10 | 0.01 |  | 80.6 | 0.87
109 | ТЕРр62-33-2 | Окраска масляными составами ранее окрашенных поверхностей радиаторов и ребристых труб отопления за 2 раза | 100 м2 окрашиваемой поверхности | 0.024 | 1307.35 | 818.97 | 1.08 |  | 31.38 | 19.66 | 0.03 |  | 65.94 | 1.58
Раздел 8. Помещение №49 - 1 этаж
Потолок
110 | ТЕРр61-04-7 | Ремонт штукатурки потолков по камню и бетону цементно-известковым раствором, площадью отдельных мест до 1 м2 толщиной слоя до 20 мм | 100 м2 отремонтированной поверхности | 0.006 | 5015.52 | 3695.14 | 27.2 | 11.86 | 30.09 | 22.17 | 0.16 | 0.07 | 290.27 | 1.74 | 0.72
111 | ТЕРр61-26-1 | Перетирка штукатурки внутренних помещений | 100 м2 перетертой поверхности | 0.059 | 366.98 | 344.14 | 3.78 | 1.65 | 21.65 | 20.3 | 0.22 | 0.1 | 28.07 | 1.66 | 0.1 | 0.01
112 | ТЕР15-04-006-01 | Покрытие поверхностей грунтовкой глубокого проникновения за 1 раз потолков | 100 м2 покрытия | 0.065 | 112.36 | 110.65 | 1.46 | 0.16 | 7.3 | 7.19 | 0.09 | 0.01 | 8.1 | 0.53 | 0.01
113 | ФССЦ-101-2430 | Грунтовка: Тифенгрунд, КНАУФ | кг | 0.65 | 13.08 |  |  |  | 8.5
114 | ТЕРр62-08-5 | Улучшенная масляная окраска ранее окрашенных потолков за два раза с расчисткой старой краски до 35% | 100 м2 окрашиваемой поверхности | 0.065 | 1597.25 | 751.91 | 10.29 | 1.65 | 103.82 | 48.87 | 0.67 | 0.11 | 61.33 | 3.99 | 0.1 | 0.01
Стены
115 | ТЕРр61-02-7 | Ремонт штукатурки внутренних стен по камню и бетону цементно-известковым раствором, площадью отдельных мест до 1 м2 толщиной слоя до 20 мм | 100 м2 отремонтированной поверхности | 0.028 | 4129.64 | 2872.64 | 25.31 | 11.03 | 115.63 | 80.43 | 0.71 | 0.31 | 228.35 | 6.39 | 0.67 | 0.02
116 | ТЕРр61-26-1 | Перетирка штукатурки внутренних помещений | 100 м2 перетертой поверхности | 0.2569 | 366.98 | 344.14 | 3.78 | 1.65 | 94.28 | 88.41 | 0.97 | 0.42 | 28.07 | 7.21 | 0.1 | 0.03
117 | ТЕР15-04-006-03 | Покрытие поверхностей грунтовкой глубокого проникновения за 1 раз стен | 100 м2 покрытия | 0.2849 | 91.18 | 89.47 | 1.46 | 0.16 | 25.98 | 25.49 | 0.42 | 0.05 | 6.55 | 1.87 | 0.01
118 | ФССЦ-101-2430 | Грунтовка: Тифенгрунд, КНАУФ | кг | 2.85 | 13.08 |  |  |  | 37.28
119 | ТЕРр62-07-5 | Улучшенная масляная окраска ранее окрашенных стен за два раза с расчисткой старой краски до 35% | 100 м2 окрашиваемой поверхности | 0.2849 | 1328.13 | 627.59 | 10.29 | 1.65 | 378.38 | 178.8 | 2.93 | 0.47 | 51.19 | 14.58 | 0.1 | 0.03
Проемы
120 | ТЕРр62-10-5 | Улучшенная масляная окраска ранее окрашенных дверей за два раза с расчисткой старой краски до 35% КОЭФ. К ПОЗИЦИИ: Новый коэффициент ПЗ=2,4 (ОЗП=2,4; ЭМ=2,4 к расх.; ЗПМ=2,4; МАТ=2,4 к расх.; ТЗ=2,4; ТЗМ=2,4) | 100 м2 окрашиваемой поверхности | 0.0189 | 3897.38 | 1952.28 | 24.7 | 3.96 | 73.66 | 36.9 | 0.47 | 0.07 | 159.24 | 3.01 | 0.24
Раздел 9. Помещение №51 - 1 этаж
Потолок
121 | ТЕРр61-04-7 | Ремонт штукатурки потолков по камню и бетону цементно-известковым раствором, площадью отдельных мест до 1 м2 толщиной слоя до 20 мм | 100 м2 отремонтированной поверхности | 0.006 | 5015.52 | 3695.14 | 27.2 | 11.86 | 30.09 | 22.17 | 0.16 | 0.07 | 290.27 | 1.74 | 0.72
122 | ТЕРр61-26-1 | Перетирка штукатурки внутренних помещений | 100 м2 перетертой поверхности | 0.059 | 366.98 | 344.14 | 3.78 | 1.65 | 21.65 | 20.3 | 0.22 | 0.1 | 28.07 | 1.66 | 0.1 | 0.01
123 | ТЕР15-04-006-01 | Покрытие поверхностей грунтовкой глубокого проникновения за 1 раз потолков | 100 м2 покрытия | 0.065 | 112.36 | 110.65 | 1.46 | 0.16 | 7.3 | 7.19 | 0.09 | 0.01 | 8.1 | 0.53 | 0.01
124 | ФССЦ-101-2430 | Грунтовка: Тифенгрунд, КНАУФ | кг | 0.65 | 13.08 |  |  |  | 8.5
125 | ТЕРр62-08-5 | Улучшенная масляная окраска ранее окрашенных потолков за два раза с расчисткой старой краски до 35% | 100 м2 окрашиваемой поверхности | 0.065 | 1597.25 | 751.91 | 10.29 | 1.65 | 103.82 | 48.87 | 0.67 | 0.11 | 61.33 | 3.99 | 0.1 | 0.01
Стены
126 | ТЕРр61-02-7 | Ремонт штукатурки внутренних стен по камню и бетону цементно-известковым раствором, площадью отдельных мест до 1 м2 толщиной слоя до 20 мм | 100 м2 отремонтированной поверхности | 0.028 | 4129.64 | 2872.64 | 25.31 | 11.03 | 115.63 | 80.43 | 0.71 | 0.31 | 228.35 | 6.39 | 0.67 | 0.02
127 | ТЕРр61-26-1 | Перетирка штукатурки внутренних помещений | 100 м2 перетертой поверхности | 0.2569 | 366.98 | 344.14 | 3.78 | 1.65 | 94.28 | 88.41 | 0.97 | 0.42 | 28.07 | 7.21 | 0.1 | 0.03
128 | ТЕР15-04-006-03 | Покрытие поверхностей грунтовкой глубокого проникновения за 1 раз стен | 100 м2 покрытия | 0.2849 | 91.18 | 89.47 | 1.46 | 0.16 | 25.98 | 25.49 | 0.42 | 0.05 | 6.55 | 1.87 | 0.01
129 | ФССЦ-101-2430 | Грунтовка: Тифенгрунд, КНАУФ | кг | 2.85 | 13.08 |  |  |  | 37.28
130 | ТЕРр62-07-5 | Улучшенная масляная окраска ранее окрашенных стен за два раза с расчисткой старой краски до 35% | 100 м2 окрашиваемой поверхности | 0.2849 | 1328.13 | 627.59 | 10.29 | 1.65 | 378.38 | 178.8 | 2.93 | 0.47 | 51.19 | 14.58 | 0.1 | 0.03
Раздел 10. Помещение №52 - 1 этаж
Полы
131 | ТЕРр57-03-1 | Разборка плинтусов деревянных и из пластмассовых материалов | 100 м плинтуса | 0.2226 | 41.77 | 41.77 |  |  | 9.3 | 9.3 |  |  | 3.77 | 0.84
132 | ТЕРр57-02-1 | Разборка покрытий полов из линолеума и релина | 100 м2 покрытия | 0.305 | 131.11 | 126.2 | 4.91 | 2.14 | 39.99 | 38.49 | 1.5 | 0.65 | 11.39 | 3.47 | 0.13 | 0.04
133 | ТЕР11-01-011-01 | Устройство стяжек цементных толщиной 20 мм | 100 м2 стяжки | 0.305 | 1725.81 | 445.67 | 53.33 | 20.92 | 526.37 | 135.93 | 16.27 | 6.38 | 39.51 | 12.05 | 1.27 | 0.39
134 | ТЕР11-01-036-01 | Устройство покрытий из линолеума на клее «Бустилат» | 100 м2 покрытия | 0.305 | 8292.62 | 500.32 | 67.45 | 5.76 | 2529.25 | 152.6 | 20.57 | 1.76 | 42.4 | 12.93 | 0.35 | 0.11
135 | ТЕР11-01-040-01 | Устройство плинтусов поливинилхлоридных на клее КН-2 | 100 м плинтуса | 0.2226 | 687.74 | 124.69 | 3.25 |  | 153.09 | 27.76 | 0.72 |  | 8.99 | 2
Потолок
136 | ТЕРр61-04-7 | Ремонт штукатурки потолков по камню и бетону цементно-известковым раствором, площадью отдельных мест до 1 м2 толщиной слоя до 20 мм | 100 м2 отремонтированной поверхности | 0.03 | 5015.52 | 3695.14 | 27.2 | 11.86 | 150.47 | 110.85 | 0.82 | 0.36 | 290.27 | 8.71 | 0.72 | 0.02
137 | ТЕРр61-26-1 | Перетирка штукатурки внутренних помещений | 100 м2 перетертой поверхности | 0.275 | 366.98 | 344.14 | 3.78 | 1.65 | 100.92 | 94.64 | 1.04 | 0.45 | 28.07 | 7.72 | 0.1 | 0.03
138 | ТЕР15-07-003-02 | Грунтование водно-дисперсионной грунтовкой "Нортекс-Грунт" поверхностей пористых (камень, кирпич, бетон и т д) | 100 м2 обрабатываемой поверхности | 0.305 | 309.86 | 48.12 | 25.43 | 0.16 | 94.51 | 14.68 | 7.76 | 0.05 | 3.69 | 1.13 | 0.01
139 | ТЕРр62-17-5 | Окрашивание водоэмульсионными составами поверхностей потолков, ранее окрашенных водоэмульсионной краской, с расчисткой старой краски до 35% | 100 м2 окрашиваемой поверхности | 0.305 | 1628.98 | 444.43 | 10.29 | 1.65 | 496.84 | 135.55 | 3.14 | 0.5 | 36.25 | 11.06 | 0.1 | 0.03
Стены
140 | ТЕРр61-02-7 | Ремонт штукатурки внутренних стен по камню и бетону цементно-известковым раствором, площадью отдельных мест до 1 м2 толщиной слоя до 20 мм | 100 м2 отремонтированной поверхности | 0.062 | 4129.64 | 2872.64 | 25.31 | 11.03 | 256.04 | 178.1 | 1.57 | 0.68 | 228.35 | 14.16 | 0.67 | 0.04
141 | ТЕРр61-26-1 | Перетирка штукатурки внутренних помещений | 100 м2 перетертой поверхности | 0.5623 | 366.98 | 344.14 | 3.78 | 1.65 | 206.35 | 193.51 | 2.13 | 0.93 | 28.07 | 15.78 | 0.1 | 0.06
142 | ТЕР15-04-006-03 | Покрытие поверхностей грунтовкой глубокого проникновения за 1 раз стен | 100 м2 покрытия | 0.6243 | 91.18 | 89.47 | 1.46 | 0.16 | 56.92 | 55.86 | 0.91 | 0.1 | 6.55 | 4.09 | 0.01 | 0.01
143 | ФССЦ-101-2430 | Грунтовка: Тифенгрунд, КНАУФ | кг | 6.25 | 13.08 |  |  |  | 81.75
144 | ТЕРр62-07-5 | Улучшенная масляная окраска ранее окрашенных стен за два раза с расчисткой старой краски до 35% | 100 м2 окрашиваемой поверхности | 0.6243 | 1328.13 | 627.59 | 10.29 | 1.65 | 829.15 | 391.8 | 6.42 | 1.03 | 51.19 | 31.96 | 0.1 | 0.06
Проемы,отопительные приборы
145 | ТЕРр62-10-5 | Улучшенная масляная окраска ранее окрашенных дверей за два раза с расчисткой старой краски до 35% КОЭФ. К ПОЗИЦИИ: Новый коэффициент ПЗ=2,4 (ОЗП=2,4; ЭМ=2,4 к расх.; ЗПМ=2,4; МАТ=2,4 к расх.; ТЗ=2,4; ТЗМ=2,4) | 100 м2 окрашиваемой поверхности | 0.0189 | 3897.38 | 1952.28 | 24.7 | 3.96 | 73.66 | 36.9 | 0.47 | 0.07 | 159.24 | 3.01 | 0.24
146 | ТЕРр62-32-2 | Окраска масляными составами ранее окрашенных поверхностей труб стальных за 2 раза | 100 м2 окрашиваемой поверхности | 0.0216 | 1414.47 | 926.09 | 1.08 |  | 30.55 | 20 | 0.02 |  | 80.6 | 1.74
147 | ТЕРр62-33-2 | Окраска масляными составами ранее окрашенных поверхностей радиаторов и ребристых труб отопления за 2 раза | 100 м2 окрашиваемой поверхности | 0.045 | 1307.35 | 818.97 | 1.08 |  | 58.83 | 36.85 | 0.05 |  | 65.94 | 2.97
Раздел 11. Помещение №48 - 1 этаж
Стены
148 | ТЕРр61-02-7 | Ремонт штукатурки внутренних стен по камню и бетону цементно-известковым раствором, площадью отдельных мест до 1 м2 толщиной слоя до 20 мм | 100 м2 отремонтированной поверхности | 0.08 | 4129.64 | 2872.64 | 25.31 | 11.03 | 330.37 | 229.81 | 2.02 | 0.88 | 228.35 | 18.27 | 0.67 | 0.05
149 | ТЕРр61-26-1 | Перетирка штукатурки внутренних помещений | 100 м2 перетертой поверхности | 0.7238 | 366.98 | 344.14 | 3.78 | 1.65 | 265.62 | 249.09 | 2.74 | 1.19 | 28.07 | 20.32 | 0.1 | 0.07
150 | ТЕР15-07-003-02 | Грунтование водно-дисперсионной грунтовкой "Нортекс-Грунт" поверхностей пористых (камень, кирпич, бетон и т д) | 100 м2 обрабатываемой поверхности | 0.8038 | 309.86 | 48.12 | 25.43 | 0.16 | 249.07 | 38.68 | 20.44 | 0.13 | 3.69 | 2.97 | 0.01 | 0.01
151 | ТЕРр62-16-9 | Окрашивание водоэмульсионными составами поверхностей стен, ранее окрашенных масляной краской с расчисткой старой краски более 35% | 100 м2 окрашиваемой поверхности | 0.5057 | 1693.45 | 415.49 | 10.29 | 1.65 | 856.38 | 210.11 | 5.2 | 0.83 | 33.89 | 17.14 | 0.1 | 0.05
Проемы
152 | ТЕРр62-10-5 | Улучшенная масляная окраска ранее окрашенных дверей за два раза с расчисткой старой краски до 35% КОЭФ. К ПОЗИЦИИ: Новый коэффициент ПЗ=2,4 (ОЗП=2,4; ЭМ=2,4 к расх.; ЗПМ=2,4; МАТ=2,4 к расх.; ТЗ=2,4; ТЗМ=2,4) | 100 м2 окрашиваемой поверхности | 0.0504 | 3897.38 | 1952.28 | 24.7 | 3.96 | 196.43 | 98.39 | 1.24 | 0.2 | 159.24 | 8.03 | 0.24 | 0.01
Раздел 12. Помещение №55 - 1 этаж
Стены
153 | ТЕРр61-02-7 | Ремонт штукатурки внутренних стен по камню и бетону цементно-известковым раствором, площадью отдельных мест до 1 м2 толщиной слоя до 20 мм | 100 м2 отремонтированной поверхности | 0.079 | 4129.64 | 2872.64 | 25.31 | 11.03 | 326.24 | 226.94 | 2 | 0.87 | 228.35 | 18.04 | 0.67 | 0.05
154 | ТЕРр61-26-1 | Перетирка штукатурки внутренних помещений | 100 м2 перетертой поверхности | 0.7142 | 366.98 | 344.14 | 3.78 | 1.65 | 262.1 | 245.78 | 2.7 | 1.18 | 28.07 | 20.05 | 0.1 | 0.07
155 | ТЕР15-07-003-02 | Грунтование водно-дисперсионной грунтовкой "Нортекс-Грунт" поверхностей пористых (камень, кирпич, бетон и т д) | 100 м2 обрабатываемой поверхности | 0.7932 | 309.86 | 48.12 | 25.43 | 0.16 | 245.78 | 38.17 | 20.17 | 0.13 | 3.69 | 2.93 | 0.01 | 0.01
156 | ТЕРр62-16-9 | Окрашивание водоэмульсионными составами поверхностей стен, ранее окрашенных масляной краской с расчисткой старой краски более 35% | 100 м2 окрашиваемой поверхности | 0.7932 | 1693.45 | 415.49 | 10.29 | 1.65 | 1343.24 | 329.57 | 8.16 | 1.31 | 33.89 | 26.88 | 0.1 | 0.08
Проемы
157 | ТЕРр62-10-5 | Улучшенная масляная окраска ранее окрашенных дверей за два раза с расчисткой старой краски до 35% КОЭФ. К ПОЗИЦИИ: Новый коэффициент ПЗ=2,4 (ОЗП=2,4; ЭМ=2,4 к расх.; ЗПМ=2,4; МАТ=2,4 к расх.; ТЗ=2,4; ТЗМ=2,4) | 100 м2 окрашиваемой поверхности | 0.126 | 3897.38 | 1952.28 | 24.7 | 3.96 | 491.07 | 245.99 | 3.11 | 0.5 | 159.24 | 20.06 | 0.24 | 0.03
Раздел 13. Помещение №34 - 1 этаж
Потолок
158 | ТЕРр61-04-7 | Ремонт штукатурки потолков по камню и бетону цементно-известковым раствором, площадью отдельных мест до 1 м2 толщиной слоя до 20 мм | 100 м2 отремонтированной поверхности | 0.016 | 5015.52 | 3695.14 | 27.2 | 11.86 | 80.25 | 59.12 | 0.44 | 0.19 | 290.27 | 4.64 | 0.72 | 0.01
159 | ТЕРр61-26-1 | Перетирка штукатурки внутренних помещений | 100 м2 перетертой поверхности | 0.146 | 366.98 | 344.14 | 3.78 | 1.65 | 53.58 | 50.24 | 0.55 | 0.24 | 28.07 | 4.1 | 0.1 | 0.01
160 | ТЕР15-07-003-02 | Грунтование водно-дисперсионной грунтовкой "Нортекс-Грунт" поверхностей пористых (камень, кирпич, бетон и т д) | 100 м2 обрабатываемой поверхности | 0.162 | 309.86 | 48.12 | 25.43 | 0.16 | 50.2 | 7.8 | 4.12 | 0.03 | 3.69 | 0.6 | 0.01
161 | ТЕРр62-17-5 | Окрашивание водоэмульсионными составами поверхностей потолков, ранее окрашенных водоэмульсионной краской, с расчисткой старой краски до 35% | 100 м2 окрашиваемой поверхности | 0.162 | 1628.98 | 444.43 | 10.29 | 1.65 | 263.89 | 72 | 1.67 | 0.27 | 36.25 | 5.87 | 0.1 | 0.02
Стены
162 | ТЕРр61-02-7 | Ремонт штукатурки внутренних стен по камню и бетону цементно-известковым раствором, площадью отдельных мест до 1 м2 толщиной слоя до 20 мм | 100 м2 отремонтированной поверхности | 0.043 | 4129.64 | 2872.64 | 25.31 | 11.03 | 177.57 | 123.52 | 1.09 | 0.47 | 228.35 | 9.82 | 0.67 | 0.03
163 | ТЕРр61-26-1 | Перетирка штукатурки внутренних помещений | 100 м2 перетертой поверхности | 0.3925 | 366.98 | 344.14 | 3.78 | 1.65 | 144.04 | 135.07 | 1.48 | 0.65 | 28.07 | 11.02 | 0.1 | 0.04
164 | ТЕР15-07-003-02 | Грунтование водно-дисперсионной грунтовкой "Нортекс-Грунт" поверхностей пористых (камень, кирпич, бетон и т д) | 100 м2 обрабатываемой поверхности | 0.4355 | 309.86 | 48.12 | 25.43 | 0.16 | 134.94 | 20.96 | 11.07 | 0.07 | 3.69 | 1.61 | 0.01
165 | ТЕРр62-16-9 | Окрашивание водоэмульсионными составами поверхностей стен, ранее окрашенных масляной краской с расчисткой старой краски более 35% | 100 м2 окрашиваемой поверхности | 0.4355 | 1693.45 | 415.49 | 10.29 | 1.65 | 737.5 | 180.95 | 4.48 | 0.72 | 33.89 | 14.76 | 0.1 | 0.04
Проемы,отопительные приборы
166 | ТЕРр62-10-5 | Улучшенная масляная окраска ранее окрашенных дверей за два раза с расчисткой старой краски до 35% КОЭФ. К ПОЗИЦИИ: Новый коэффициент ПЗ=2,4 (ОЗП=2,4; ЭМ=2,4 к расх.; ЗПМ=2,4; МАТ=2,4 к расх.; ТЗ=2,4; ТЗМ=2,4) | 100 м2 окрашиваемой поверхности | 0.0441 | 3897.38 | 1952.28 | 24.7 | 3.96 | 171.87 | 86.1 | 1.09 | 0.17 | 159.24 | 7.02 | 0.24 | 0.01
167 | ТЕРр62-09-5 | Улучшенная масляная окраска ранее окрашенных окон за два раза с расчисткой старой краски до 35% КОЭФ. К ПОЗИЦИИ: Тех.часть т.2-2 п.4 ПЗ=2,5 (ОЗП=2,5; ЭМ=2,5 к расх.; ЗПМ=2,5; МАТ=2,5 к расх.; ТЗ=2,5; ТЗМ=2,5) | 100 м2 окрашиваемой поверхности | 0.058 | 5166.13 | 3147.75 | 25.73 | 4.13 | 299.64 | 182.57 | 1.49 | 0.24 | 256.75 | 14.89 | 0.25 | 0.01
168 | ТЕРр62-32-2 | Окраска масляными составами ранее окрашенных поверхностей труб стальных за 2 раза | 100 м2 окрашиваемой поверхности | 0.0108 | 1414.47 | 926.09 | 1.08 |  | 15.28 | 10 | 0.01 |  | 80.6 | 0.87
169 | ТЕРр62-33-2 | Окраска масляными составами ранее окрашенных поверхностей радиаторов и ребристых труб отопления за 2 раза | 100 м2 окрашиваемой поверхности | 0.03 | 1307.35 | 818.97 | 1.08 |  | 39.22 | 24.57 | 0.03 |  | 65.94 | 1.98
Раздел 14. Помещение №31 - 1 этаж
Стены
170 | ТЕРр61-02-7 | Ремонт штукатурки внутренних стен по камню и бетону цементно-известковым раствором, площадью отдельных мест до 1 м2 толщиной слоя до 20 мм | 100 м2 отремонтированной поверхности | 0.019 | 4129.64 | 2872.64 | 25.31 | 11.03 | 78.46 | 54.58 | 0.48 | 0.21 | 228.35 | 4.34 | 0.67 | 0.01
171 | ТЕРр61-26-1 | Перетирка штукатурки внутренних помещений | 100 м2 перетертой поверхности | 0.1715 | 366.98 | 344.14 | 3.78 | 1.65 | 62.94 | 59.02 | 0.65 | 0.28 | 28.07 | 4.81 | 0.1 | 0.02
172 | ТЕР15-07-003-02 | Грунтование водно-дисперсионной грунтовкой "Нортекс-Грунт" поверхностей пористых (камень, кирпич, бетон и т д) | 100 м2 обрабатываемой поверхности | 0.1905 | 309.86 | 48.12 | 25.43 | 0.16 | 59.03 | 9.17 | 4.84 | 0.03 | 3.69 | 0.7 | 0.01
173 | ТЕРр62-16-9 | Окрашивание водоэмульсионными составами поверхностей стен, ранее окрашенных масляной краской с расчисткой старой краски более 35% | 100 м2 окрашиваемой поверхности | 0.1905 | 1693.45 | 415.49 | 10.29 | 1.65 | 322.6 | 79.15 | 1.96 | 0.31 | 33.89 | 6.46 | 0.1 | 0.02
Раздел 15. Помещение №26 - 1 этаж
Полы
174 | ТЕРр57-03-1 | Разборка плинтусов деревянных и из пластмассовых материалов | 100 м плинтуса | 0.2294 | 41.77 | 41.77 |  |  | 9.58 | 9.58 |  |  | 3.77 | 0.86
175 | ТЕРр57-02-1 | Разборка покрытий полов из линолеума и релина | 100 м2 покрытия | 0.354 | 131.11 | 126.2 | 4.91 | 2.14 | 46.41 | 44.67 | 1.74 | 0.76 | 11.39 | 4.03 | 0.13 | 0.05
176 | ТЕР11-01-011-01 | Устройство стяжек цементных толщиной 20 мм | 100 м2 стяжки | 0.354 | 1725.81 | 445.67 | 53.33 | 20.92 | 610.94 | 157.77 | 18.88 | 7.41 | 39.51 | 13.99 | 1.27 | 0.45
177 | ТЕР11-01-011-02 | Устройство стяжек на каждые 5 мм изменения толщины стяжки добавлять или исключать к расценке 11-01-011-01 КОЭФ. К ПОЗИЦИИ: ПЗ=2 (ОЗП=2; ЭМ=2 к расх.; ЗПМ=2; МАТ=2 к расх.; ТЗ=2; ТЗМ=2) | 100 м2 стяжки | 0.354 | 633.86 | 11.28 | 18.6 | 6.92 | 224.39 | 3.99 | 6.58 | 2.45 | 1 | 0.35 | 0.42 | 0.15
178 | ТЕР11-01-036-01 | Устройство покрытий из линолеума на клее «Бустилат» | 100 м2 покрытия | 0.354 | 8292.62 | 500.32 | 67.45 | 5.76 | 2935.59 | 177.11 | 23.88 | 2.04 | 42.4 | 15.01 | 0.35 | 0.12
179 | ТЕР11-01-040-01 | Устройство плинтусов поливинилхлоридных на клее КН-2 | 100 м плинтуса | 0.2294 | 687.74 | 124.69 | 3.25 |  | 157.77 | 28.6 | 0.75 |  | 8.99 | 2.06
Стены
180 | ТЕРр61-02-7 | Ремонт штукатурки внутренних стен по камню и бетону цементно-известковым раствором, площадью отдельных мест до 1 м2 толщиной слоя до 20 мм | 100 м2 отремонтированной поверхности | 0.047 | 4129.64 | 2872.64 | 25.31 | 11.03 | 194.09 | 135.01 | 1.19 | 0.52 | 228.35 | 10.73 | 0.67 | 0.03
181 | ТЕРр61-26-1 | Перетирка штукатурки внутренних помещений | 100 м2 перетертой поверхности | 0.4321 | 366.98 | 344.14 | 3.78 | 1.65 | 158.57 | 148.7 | 1.63 | 0.71 | 28.07 | 12.13 | 0.1 | 0.04
182 | ТЕР15-04-006-03 | Покрытие поверхностей грунтовкой глубокого проникновения за 1 раз стен | 100 м2 покрытия | 0.4791 | 91.18 | 89.47 | 1.46 | 0.16 | 43.68 | 42.87 | 0.7 | 0.08 | 6.55 | 3.14 | 0.01
183 | ФССЦ-101-2430 | Грунтовка: Тифенгрунд, КНАУФ | кг | 4.79 | 13.08 |  |  |  | 62.65
184 | ТЕРр62-07-5 | Улучшенная масляная окраска ранее окрашенных стен за два раза с расчисткой старой краски до 35% | 100 м2 окрашиваемой поверхности | 0.4791 | 1328.13 | 627.59 | 10.29 | 1.65 | 636.31 | 300.68 | 4.93 | 0.79 | 51.19 | 24.53 | 0.1 | 0.05
Проемы
185 | ТЕРр62-09-5 | Улучшенная масляная окраска ранее окрашенных окон за два раза с расчисткой старой краски до 35% КОЭФ. К ПОЗИЦИИ: Тех.часть т.2-2 п.4 ПЗ=2,5 (ОЗП=2,5; ЭМ=2,5 к расх.; ЗПМ=2,5; МАТ=2,5 к расх.; ТЗ=2,5; ТЗМ=2,5) | 100 м2 окрашиваемой поверхности | 0.116 | 5166.13 | 3147.75 | 25.73 | 4.13 | 599.27 | 365.14 | 2.98 | 0.48 | 256.75 | 29.78 | 0.25 | 0.03
186 | ТЕРр62-10-5 | Улучшенная масляная окраска ранее окрашенных дверей за два раза с расчисткой старой краски до 35% КОЭФ. К ПОЗИЦИИ: Новый коэффициент ПЗ=2,4 (ОЗП=2,4; ЭМ=2,4 к расх.; ЗПМ=2,4; МАТ=2,4 к расх.; ТЗ=2,4; ТЗМ=2,4) | 100 м2 окрашиваемой поверхности | 0.0189 | 3897.38 | 1952.28 | 24.7 | 3.96 | 73.66 | 36.9 | 0.47 | 0.07 | 159.24 | 3.01 | 0.24
Раздел 16. Помещения №27,28,29,30 - 1 этаж
Потолок
187 | ТЕРр61-04-7 | Ремонт штукатурки потолков по камню и бетону цементно-известковым раствором, площадью отдельных мест до 1 м2 толщиной слоя до 20 мм | 100 м2 отремонтированной поверхности | 0.009 | 5015.52 | 3695.14 | 27.2 | 11.86 | 45.14 | 33.26 | 0.24 | 0.11 | 290.27 | 2.61 | 0.72 | 0.01
188 | ТЕРр61-26-1 | Перетирка штукатурки внутренних помещений | 100 м2 перетертой поверхности | 0.084 | 366.98 | 344.14 | 3.78 | 1.65 | 30.83 | 28.91 | 0.32 | 0.14 | 28.07 | 2.36 | 0.1 | 0.01
189 | ТЕР15-04-006-01 | Покрытие поверхностей грунтовкой глубокого проникновения за 1 раз потолков | 100 м2 покрытия | 0.093 | 112.36 | 110.65 | 1.46 | 0.16 | 10.45 | 10.29 | 0.14 | 0.01 | 8.1 | 0.75 | 0.01
190 | ФССЦ-101-2430 | Грунтовка: Тифенгрунд, КНАУФ | кг | 0.93 | 13.08 |  |  |  | 12.16
191 | ТЕРр62-08-5 | Улучшенная масляная окраска ранее окрашенных потолков за два раза с расчисткой старой краски до 35% | 100 м2 окрашиваемой поверхности | 0.093 | 1597.25 | 751.91 | 10.29 | 1.65 | 148.54 | 69.93 | 0.96 | 0.15 | 61.33 | 5.7 | 0.1 | 0.01
Стены
192 | ТЕРр61-02-7 | Ремонт штукатурки внутренних стен по камню и бетону цементно-известковым раствором, площадью отдельных мест до 1 м2 толщиной слоя до 20 мм | 100 м2 отремонтированной поверхности | 0.024 | 4129.64 | 2872.64 | 25.31 | 11.03 | 99.11 | 68.94 | 0.61 | 0.26 | 228.35 | 5.48 | 0.67 | 0.02
193 | ТЕРр61-26-1 | Перетирка штукатурки внутренних помещений | 100 м2 перетертой поверхности | 0.22 | 366.98 | 344.14 | 3.78 | 1.65 | 80.74 | 75.71 | 0.83 | 0.36 | 28.07 | 6.18 | 0.1 | 0.02
194 | ТЕР15-04-006-03 | Покрытие поверхностей грунтовкой глубокого проникновения за 1 раз стен | 100 м2 покрытия | 0.244 | 91.18 | 89.47 | 1.46 | 0.16 | 22.25 | 21.83 | 0.36 | 0.04 | 6.55 | 1.6 | 0.01
195 | ФССЦ-101-2430 | Грунтовка: Тифенгрунд, КНАУФ | кг | 2.44 | 13.08 |  |  |  | 31.92
196 | ТЕРр62-07-5 | Улучшенная масляная окраска ранее окрашенных стен за два раза с расчисткой старой краски до 35% | 100 м2 окрашиваемой поверхности | 0.244 | 1328.13 | 627.59 | 10.29 | 1.65 | 324.06 | 153.13 | 2.51 | 0.4 | 51.19 | 12.49 | 0.1 | 0.02
Проемы
197 | ТЕРр62-10-5 | Улучшенная масляная окраска ранее окрашенных дверей за два раза с расчисткой старой краски до 35% КОЭФ. К ПОЗИЦИИ: Новый коэффициент ПЗ=2,4 (ОЗП=2,4; ЭМ=2,4 к расх.; ЗПМ=2,4; МАТ=2,4 к расх.; ТЗ=2,4; ТЗМ=2,4) | 100 м2 окрашиваемой поверхности | 0.0756 | 3897.38 | 1952.28 | 24.7 | 3.96 | 294.64 | 147.59 | 1.87 | 0.3 | 159.24 | 12.04 | 0.24 | 0.02
Раздел 17. Помещения №20,21,22,23,24 - 1 этаж
Потолок
198 | ТЕРр61-04-7 | Ремонт штукатурки потолков по камню и бетону цементно-известковым раствором, площадью отдельных мест до 1 м2 толщиной слоя до 20 мм | 100 м2 отремонтированной поверхности | 0.017 | 5015.52 | 3695.14 | 27.2 | 11.86 | 85.26 | 62.82 | 0.46 | 0.2 | 290.27 | 4.93 | 0.72 | 0.01
199 | ТЕРр61-26-1 | Перетирка штукатурки внутренних помещений | 100 м2 перетертой поверхности | 0.156 | 366.98 | 344.14 | 3.78 | 1.65 | 57.25 | 53.69 | 0.59 | 0.26 | 28.07 | 4.38 | 0.1 | 0.02
200 | ТЕР15-04-006-01 | Покрытие поверхностей грунтовкой глубокого проникновения за 1 раз потолков | 100 м2 покрытия | 0.173 | 112.36 | 110.65 | 1.46 | 0.16 | 19.44 | 19.14 | 0.25 | 0.03 | 8.1 | 1.4 | 0.01
201 | ФССЦ-101-2430 | Грунтовка: Тифенгрунд, КНАУФ | кг | 1.73 | 13.08 |  |  |  | 22.63
202 | ТЕРр62-08-5 | Улучшенная масляная окраска ранее окрашенных потолков за два раза с расчисткой старой краски до 35% | 100 м2 окрашиваемой поверхности | 0.173 | 1597.25 | 751.91 | 10.29 | 1.65 | 276.32 | 130.08 | 1.78 | 0.29 | 61.33 | 10.61 | 0.1 | 0.02
Стены
203 | ТЕРр61-02-7 | Ремонт штукатурки внутренних стен по камню и бетону цементно-известковым раствором, площадью отдельных мест до 1 м2 толщиной слоя до 20 мм | 100 м2 отремонтированной поверхности | 0.036 | 4129.64 | 2872.64 | 25.31 | 11.03 | 148.67 | 103.42 | 0.91 | 0.4 | 228.35 | 8.22 | 0.67 | 0.02
204 | ТЕРр61-26-1 | Перетирка штукатурки внутренних помещений | 100 м2 перетертой поверхности | 0.3244 | 366.98 | 344.14 | 3.78 | 1.65 | 119.05 | 111.64 | 1.23 | 0.54 | 28.07 | 9.11 | 0.1 | 0.03
205 | ТЕР15-04-006-03 | Покрытие поверхностей грунтовкой глубокого проникновения за 1 раз стен | 100 м2 покрытия | 0.3604 | 91.18 | 89.47 | 1.46 | 0.16 | 32.86 | 32.25 | 0.53 | 0.06 | 6.55 | 2.36 | 0.01
206 | ФССЦ-101-2430 | Грунтовка: Тифенгрунд, КНАУФ | кг | 3.61 | 13.08 |  |  |  | 47.22
207 | ТЕРр62-07-5 | Улучшенная масляная окраска ранее окрашенных стен за два раза с расчисткой старой краски до 35% | 100 м2 окрашиваемой поверхности | 0.3604 | 1328.13 | 627.59 | 10.29 | 1.65 | 478.66 | 226.18 | 3.71 | 0.59 | 51.19 | 18.45 | 0.1 | 0.04
Проемы,отопительные приборы
208 | ТЕРр62-09-5 | Улучшенная масляная окраска ранее окрашенных окон за два раза с расчисткой старой краски до 35% КОЭФ. К ПОЗИЦИИ: Тех.часть т.2-2 п.4 ПЗ=2,5 (ОЗП=2,5; ЭМ=2,5 к расх.; ЗПМ=2,5; МАТ=2,5 к расх.; ТЗ=2,5; ТЗМ=2,5) | 100 м2 окрашиваемой поверхности | 0.0243 | 5166.13 | 3147.75 | 25.73 | 4.13 | 125.54 | 76.49 | 0.63 | 0.1 | 256.75 | 6.24 | 0.25 | 0.01
209 | ТЕРр62-10-5 | Улучшенная масляная окраска ранее окрашенных дверей за два раза с расчисткой старой краски до 35% КОЭФ. К ПОЗИЦИИ: Новый коэффициент ПЗ=2,4 (ОЗП=2,4; ЭМ=2,4 к расх.; ЗПМ=2,4; МАТ=2,4 к расх.; ТЗ=2,4; ТЗМ=2,4) | 100 м2 окрашиваемой поверхности | 0.0945 | 3897.38 | 1952.28 | 24.7 | 3.96 | 368.3 | 184.49 | 2.33 | 0.37 | 159.24 | 15.05 | 0.24 | 0.02
210 | ТЕРр62-32-2 | Окраска масляными составами ранее окрашенных поверхностей труб стальных за 2 раза | 100 м2 окрашиваемой поверхности | 0.0108 | 1414.47 | 926.09 | 1.08 |  | 15.28 | 10 | 0.01 |  | 80.6 | 0.87
211 | ТЕРр62-33-2 | Окраска масляными составами ранее окрашенных поверхностей радиаторов и ребристых труб отопления за 2 раза | 100 м2 окрашиваемой поверхности | 0.021 | 1307.35 | 818.97 | 1.08 |  | 27.45 | 17.2 | 0.02 |  | 65.94 | 1.38
Раздел 18. Помещения №16,17,18,19 - 1 этаж
Потолок
212 | ТЕРр61-04-7 | Ремонт штукатурки потолков по камню и бетону цементно-известковым раствором, площадью отдельных мест до 1 м2 толщиной слоя до 20 мм | 100 м2 отремонтированной поверхности | 0.017 | 5015.52 | 3695.14 | 27.2 | 11.86 | 85.26 | 62.82 | 0.46 | 0.2 | 290.27 | 4.93 | 0.72 | 0.01
213 | ТЕРр61-26-1 | Перетирка штукатурки внутренних помещений | 100 м2 перетертой поверхности | 0.155 | 366.98 | 344.14 | 3.78 | 1.65 | 56.88 | 53.34 | 0.59 | 0.26 | 28.07 | 4.35 | 0.1 | 0.02
214 | ТЕР15-04-006-01 | Покрытие поверхностей грунтовкой глубокого проникновения за 1 раз потолков | 100 м2 покрытия | 0.172 | 112.36 | 110.65 | 1.46 | 0.16 | 19.33 | 19.03 | 0.25 | 0.03 | 8.1 | 1.39 | 0.01
215 | ФССЦ-101-2430 | Грунтовка: Тифенгрунд, КНАУФ | кг | 1.72 | 13.08 |  |  |  | 22.5
216 | ТЕРр62-08-5 | Улучшенная масляная окраска ранее окрашенных потолков за два раза с расчисткой старой краски до 35% | 100 м2 окрашиваемой поверхности | 0.172 | 1597.25 | 751.91 | 10.29 | 1.65 | 274.73 | 129.33 | 1.77 | 0.28 | 61.33 | 10.55 | 0.1 | 0.02
Стены
217 | ТЕРр61-02-7 | Ремонт штукатурки внутренних стен по камню и бетону цементно-известковым раствором, площадью отдельных мест до 1 м2 толщиной слоя до 20 мм | 100 м2 отремонтированной поверхности | 0.037 | 4129.64 | 2872.64 | 25.31 | 11.03 | 152.8 | 106.29 | 0.94 | 0.41 | 228.35 | 8.45 | 0.67 | 0.02
218 | ТЕРр61-26-1 | Перетирка штукатурки внутренних помещений | 100 м2 перетертой поверхности | 0.342 | 366.98 | 344.14 | 3.78 | 1.65 | 125.51 | 117.7 | 1.29 | 0.56 | 28.07 | 9.6 | 0.1 | 0.03
219 | ТЕР15-04-006-03 | Покрытие поверхностей грунтовкой глубокого проникновения за 1 раз стен | 100 м2 покрытия | 0.379 | 91.18 | 89.47 | 1.46 | 0.16 | 34.56 | 33.91 | 0.55 | 0.06 | 6.55 | 2.48 | 0.01
220 | ФССЦ-101-2430 | Грунтовка: Тифенгрунд, КНАУФ | кг | 3.79 | 13.08 |  |  |  | 49.57
221 | ТЕРр62-07-5 | Улучшенная масляная окраска ранее окрашенных стен за два раза с расчисткой старой краски до 35% | 100 м2 окрашиваемой поверхности | 0.379 | 1328.13 | 627.59 | 10.29 | 1.65 | 503.36 | 237.86 | 3.9 | 0.63 | 51.19 | 19.4 | 0.1 | 0.04
Проемы,отопительные приборы
222 | ТЕРр62-09-5 | Улучшенная масляная окраска ранее окрашенных окон за два раза с расчисткой старой краски до 35% КОЭФ. К ПОЗИЦИИ: Тех.часть т.2-2 п.4 ПЗ=2,5 (ОЗП=2,5; ЭМ=2,5 к расх.; ЗПМ=2,5; МАТ=2,5 к расх.; ТЗ=2,5; ТЗМ=2,5) | 100 м2 окрашиваемой поверхности | 0.0486 | 5166.13 | 3147.75 | 25.73 | 4.13 | 251.07 | 152.98 | 1.25 | 0.2 | 256.75 | 12.48 | 0.25 | 0.01
223 | ТЕРр62-10-5 | Улучшенная масляная окраска ранее окрашенных дверей за два раза с расчисткой старой краски до 35% КОЭФ. К ПОЗИЦИИ: Новый коэффициент ПЗ=2,4 (ОЗП=2,4; ЭМ=2,4 к расх.; ЗПМ=2,4; МАТ=2,4 к расх.; ТЗ=2,4; ТЗМ=2,4) | 100 м2 окрашиваемой поверхности | 0.0756 | 3897.38 | 1952.28 | 24.7 | 3.96 | 294.64 | 147.59 | 1.87 | 0.3 | 159.24 | 12.04 | 0.24 | 0.02
224 | ТЕРр62-32-2 | Окраска масляными составами ранее окрашенных поверхностей труб стальных за 2 раза | 100 м2 окрашиваемой поверхности | 0.0108 | 1414.47 | 926.09 | 1.08 |  | 15.28 | 10 | 0.01 |  | 80.6 | 0.87
225 | ТЕРр62-33-2 | Окраска масляными составами ранее окрашенных поверхностей радиаторов и ребристых труб отопления за 2 раза | 100 м2 окрашиваемой поверхности | 0.036 | 1307.35 | 818.97 | 1.08 |  | 47.06 | 29.48 | 0.04 |  | 65.94 | 2.37
Раздел 19. Помещение №6 - 1 этаж
Потолок
226 | ТЕРр61-04-7 | Ремонт штукатурки потолков по камню и бетону цементно-известковым раствором, площадью отдельных мест до 1 м2 толщиной слоя до 20 мм | 100 м2 отремонтированной поверхности | 0.013 | 5015.52 | 3695.14 | 27.2 | 11.86 | 65.2 | 48.04 | 0.35 | 0.15 | 290.27 | 3.77 | 0.72 | 0.01
227 | ТЕРр61-26-1 | Перетирка штукатурки внутренних помещений | 100 м2 перетертой поверхности | 0.117 | 366.98 | 344.14 | 3.78 | 1.65 | 42.94 | 40.26 | 0.44 | 0.19 | 28.07 | 3.28 | 0.1 | 0.01
228 | ТЕР15-04-006-01 | Покрытие поверхностей грунтовкой глубокого проникновения за 1 раз потолков | 100 м2 покрытия | 0.13 | 112.36 | 110.65 | 1.46 | 0.16 | 14.61 | 14.38 | 0.19 | 0.02 | 8.1 | 1.05 | 0.01
229 | ФССЦ-101-2430 | Грунтовка: Тифенгрунд, КНАУФ | кг | 1.3 | 13.08 |  |  |  | 17
230 | ТЕРр62-08-5 | Улучшенная масляная окраска ранее окрашенных потолков за два раза с расчисткой старой краски до 35% | 100 м2 окрашиваемой поверхности | 0.13 | 1597.25 | 751.91 | 10.29 | 1.65 | 207.64 | 97.75 | 1.34 | 0.21 | 61.33 | 7.97 | 0.1 | 0.01
Стены
231 | ТЕРр61-02-7 | Ремонт штукатурки внутренних стен по камню и бетону цементно-известковым раствором, площадью отдельных мест до 1 м2 толщиной слоя до 20 мм | 100 м2 отремонтированной поверхности | 0.045 | 4129.64 | 2872.64 | 25.31 | 11.03 | 185.83 | 129.27 | 1.14 | 0.5 | 228.35 | 10.28 | 0.67 | 0.03
232 | ТЕРр61-26-1 | Перетирка штукатурки внутренних помещений | 100 м2 перетертой поверхности | 0.4128 | 366.98 | 344.14 | 3.78 | 1.65 | 151.49 | 142.06 | 1.56 | 0.68 | 28.07 | 11.59 | 0.1 | 0.04
233 | ТЕР15-04-006-03 | Покрытие поверхностей грунтовкой глубокого проникновения за 1 раз стен | 100 м2 покрытия | 0.4578 | 91.18 | 89.47 | 1.46 | 0.16 | 41.74 | 40.96 | 0.67 | 0.07 | 6.55 | 3 | 0.01
234 | ФССЦ-101-2430 | Грунтовка: Тифенгрунд, КНАУФ | кг | 4.58 | 13.08 |  |  |  | 59.91
235 | ТЕРр62-07-5 | Улучшенная масляная окраска ранее окрашенных стен за два раза с расчисткой старой краски до 35% | 100 м2 окрашиваемой поверхности | 0.4578 | 1328.13 | 627.59 | 10.29 | 1.65 | 608.02 | 287.31 | 4.71 | 0.76 | 51.19 | 23.43 | 0.1 | 0.05
Проемы,отопительные приборы
236 | ТЕРр62-09-5 | Улучшенная масляная окраска ранее окрашенных окон за два раза с расчисткой старой краски до 35% КОЭФ. К ПОЗИЦИИ: Тех.часть т.2-2 п.4 ПЗ=2,5 (ОЗП=2,5; ЭМ=2,5 к расх.; ЗПМ=2,5; МАТ=2,5 к расх.; ТЗ=2,5; ТЗМ=2,5) | 100 м2 окрашиваемой поверхности | 0.058 | 5166.13 | 3147.75 | 25.73 | 4.13 | 299.64 | 182.57 | 1.49 | 0.24 | 256.75 | 14.89 | 0.25 | 0.01
237 | ТЕРр62-10-5 | Улучшенная масляная окраска ранее окрашенных дверей за два раза с расчисткой старой краски до 35% КОЭФ. К ПОЗИЦИИ: Новый коэффициент ПЗ=2,4 (ОЗП=2,4; ЭМ=2,4 к расх.; ЗПМ=2,4; МАТ=2,4 к расх.; ТЗ=2,4; ТЗМ=2,4) | 100 м2 окрашиваемой поверхности | 0.0189 | 3897.38 | 1952.28 | 24.7 | 3.96 | 73.66 | 36.9 | 0.47 | 0.07 | 159.24 | 3.01 | 0.24
238 | ТЕРр62-32-2 | Окраска масляными составами ранее окрашенных поверхностей труб стальных за 2 раза | 100 м2 окрашиваемой поверхности | 0.0108 | 1414.47 | 926.09 | 1.08 |  | 15.28 | 10 | 0.01 |  | 80.6 | 0.87
239 | ТЕРр62-33-2 | Окраска масляными составами ранее окрашенных поверхностей радиаторов и ребристых труб отопления за 2 раза | 100 м2 окрашиваемой поверхности | 0.021 | 1307.35 | 818.97 | 1.08 |  | 27.45 | 17.2 | 0.02 |  | 65.94 | 1.38
Раздел 20. Помещение №5 - 1 этаж
Потолок
240 | ТЕРр61-04-7 | Ремонт штукатурки потолков по камню и бетону цементно-известковым раствором, площадью отдельных мест до 1 м2 толщиной слоя до 20 мм | 100 м2 отремонтированной поверхности | 0.008 | 5015.52 | 3695.14 | 27.2 | 11.86 | 40.12 | 29.56 | 0.22 | 0.09 | 290.27 | 2.32 | 0.72 | 0.01
241 | ТЕРр61-26-1 | Перетирка штукатурки внутренних помещений | 100 м2 перетертой поверхности | 0.081 | 366.98 | 344.14 | 3.78 | 1.65 | 29.73 | 27.88 | 0.31 | 0.13 | 28.07 | 2.27 | 0.1 | 0.01
242 | ТЕР15-04-006-01 | Покрытие поверхностей грунтовкой глубокого проникновения за 1 раз потолков | 100 м2 покрытия | 0.089 | 112.36 | 110.65 | 1.46 | 0.16 | 10 | 9.85 | 0.13 | 0.01 | 8.1 | 0.72 | 0.01
243 | ФССЦ-101-2430 | Грунтовка: Тифенгрунд, КНАУФ | кг | 0.89 | 13.08 |  |  |  | 11.64
244 | ТЕРр62-08-5 | Улучшенная масляная окраска ранее окрашенных потолков за два раза с расчисткой старой краски до 35% | 100 м2 окрашиваемой поверхности | 0.089 | 1597.25 | 751.91 | 10.29 | 1.65 | 142.16 | 66.92 | 0.92 | 0.15 | 61.33 | 5.46 | 0.1 | 0.01
Стены
245 | ТЕРр61-02-7 | Ремонт штукатурки внутренних стен по камню и бетону цементно-известковым раствором, площадью отдельных мест до 1 м2 толщиной слоя до 20 мм | 100 м2 отремонтированной поверхности | 0.024 | 4129.64 | 2872.64 | 25.31 | 11.03 | 99.11 | 68.94 | 0.61 | 0.26 | 228.35 | 5.48 | 0.67 | 0.02
246 | ТЕРр61-26-1 | Перетирка штукатурки внутренних помещений | 100 м2 перетертой поверхности | 0.2221 | 366.98 | 344.14 | 3.78 | 1.65 | 81.51 | 76.43 | 0.84 | 0.37 | 28.07 | 6.23 | 0.1 | 0.02
247 | ТЕР15-04-006-03 | Покрытие поверхностей грунтовкой глубокого проникновения за 1 раз стен | 100 м2 покрытия | 0.2461 | 91.18 | 89.47 | 1.46 | 0.16 | 22.44 | 22.02 | 0.36 | 0.04 | 6.55 | 1.61 | 0.01
248 | ФССЦ-101-2430 | Грунтовка: Тифенгрунд, КНАУФ | кг | 2.46 | 13.08 |  |  |  | 32.18
249 | ТЕРр62-07-5 | Улучшенная масляная окраска ранее окрашенных стен за два раза с расчисткой старой краски до 35% | 100 м2 окрашиваемой поверхности | 0.2461 | 1328.13 | 627.59 | 10.29 | 1.65 | 326.85 | 154.45 | 2.53 | 0.41 | 51.19 | 12.6 | 0.1 | 0.02
Проемы
250 | ТЕР46-04-012-03 | Разборка деревянных заполнений проемов дверных и воротных | 100 м2 | 0.0252 | 1486.35 | 1193.93 | 292.42 | 127.48 | 37.46 | 30.09 | 7.37 | 3.21 | 103.91 | 2.62 | 7.74 | 0.2
251 | ТЕР10-01-047-01 | Установка блоков из ПВХ в наружных и внутренних дверных проемах в каменных стенах площадью проема до 3 м2 | 100 м2 проемов | 0.0252 | 187907.94 | 2528.58 | 566.03 | 17.29 | 4735.28 | 63.72 | 14.26 | 0.44 | 201 | 5.07 | 1.05 | 0.03
Раздел 21. Помещение №4 -1 этаж
Потолок
252 | ТЕРр61-04-7 | Ремонт штукатурки потолков по камню и бетону цементно-известковым раствором, площадью отдельных мест до 1 м2 толщиной слоя до 20 мм | 100 м2 отремонтированной поверхности | 0.01 | 5015.52 | 3695.14 | 27.2 | 11.86 | 50.16 | 36.95 | 0.27 | 0.12 | 290.27 | 2.9 | 0.72 | 0.01
253 | ТЕРр61-26-1 | Перетирка штукатурки внутренних помещений | 100 м2 перетертой поверхности | 0.097 | 366.98 | 344.14 | 3.78 | 1.65 | 35.6 | 33.38 | 0.37 | 0.16 | 28.07 | 2.72 | 0.1 | 0.01
254 | ТЕР15-04-006-01 | Покрытие поверхностей грунтовкой глубокого проникновения за 1 раз потолков | 100 м2 покрытия | 0.107 | 112.36 | 110.65 | 1.46 | 0.16 | 12.02 | 11.84 | 0.16 | 0.02 | 8.1 | 0.87 | 0.01
255 | ФССЦ-101-2430 | Грунтовка: Тифенгрунд, КНАУФ | кг | 1.07 | 13.08 |  |  |  | 14
256 | ТЕРр62-08-5 | Улучшенная масляная окраска ранее окрашенных потолков за два раза с расчисткой старой краски до 35% | 100 м2 окрашиваемой поверхности | 0.107 | 1597.25 | 751.91 | 10.29 | 1.65 | 170.91 | 80.45 | 1.1 | 0.18 | 61.33 | 6.56 | 0.1 | 0.01
Стены
257 | ТЕРр61-02-7 | Ремонт штукатурки внутренних стен по камню и бетону цементно-известковым раствором, площадью отдельных мест до 1 м2 толщиной слоя до 20 мм | 100 м2 отремонтированной поверхности | 0.017 | 4129.64 | 2872.64 | 25.31 | 11.03 | 70.2 | 48.83 | 0.43 | 0.19 | 228.35 | 3.88 | 0.67 | 0.01
258 | ТЕРр61-26-1 | Перетирка штукатурки внутренних помещений | 100 м2 перетертой поверхности | 0.16 | 366.98 | 344.14 | 3.78 | 1.65 | 58.72 | 55.06 | 0.6 | 0.26 | 28.07 | 4.49 | 0.1 | 0.02
259 | ТЕР15-04-006-03 | Покрытие поверхностей грунтовкой глубокого проникновения за 1 раз стен | 100 м2 покрытия | 0.177 | 91.18 | 89.47 | 1.46 | 0.16 | 16.14 | 15.84 | 0.26 | 0.03 | 6.55 | 1.16 | 0.01
260 | ФССЦ-101-2430 | Грунтовка: Тифенгрунд, КНАУФ | кг | 1.77 | 13.08 |  |  |  | 23.15
261 | ТЕРр62-07-5 | Улучшенная масляная окраска ранее окрашенных стен за два раза с расчисткой старой краски до 35% | 100 м2 окрашиваемой поверхности | 0.177 | 1328.13 | 627.59 | 10.29 | 1.65 | 235.08 | 111.08 | 1.82 | 0.29 | 51.19 | 9.06 | 0.1 | 0.02
Проемы,отопительные приборы
262 | ТЕРр62-09-5 | Улучшенная масляная окраска ранее окрашенных окон за два раза с расчисткой старой краски до 35% КОЭФ. К ПОЗИЦИИ: Тех.часть т.2-2 п.4 ПЗ=2,5 (ОЗП=2,5; ЭМ=2,5 к расх.; ЗПМ=2,5; МАТ=2,5 к расх.; ТЗ=2,5; ТЗМ=2,5) | 100 м2 окрашиваемой поверхности | 0.058 | 5166.13 | 3147.75 | 25.73 | 4.13 | 299.64 | 182.57 | 1.49 | 0.24 | 256.75 | 14.89 | 0.25 | 0.01
263 | ТЕРр62-10-5 | Улучшенная масляная окраска ранее окрашенных дверей за два раза с расчисткой старой краски до 35% КОЭФ. К ПОЗИЦИИ: Новый коэффициент ПЗ=2,4 (ОЗП=2,4; ЭМ=2,4 к расх.; ЗПМ=2,4; МАТ=2,4 к расх.; ТЗ=2,4; ТЗМ=2,4) | 100 м2 окрашиваемой поверхности | 0.0189 | 3897.38 | 1952.28 | 24.7 | 3.96 | 73.66 | 36.9 | 0.47 | 0.07 | 159.24 | 3.01 | 0.24
264 | ТЕРр62-32-2 | Окраска масляными составами ранее окрашенных поверхностей труб стальных за 2 раза | 100 м2 окрашиваемой поверхности | 0.0108 | 1414.47 | 926.09 | 1.08 |  | 15.28 | 10 | 0.01 |  | 80.6 | 0.87
265 | ТЕРр62-33-2 | Окраска масляными составами ранее окрашенных поверхностей радиаторов и ребристых труб отопления за 2 раза | 100 м2 окрашиваемой поверхности | 0.021 | 1307.35 | 818.97 | 1.08 |  | 27.45 | 17.2 | 0.02 |  | 65.94 | 1.38
Раздел 22. Помещение №3 - 1 этаж
Потолок
266 | ТЕРр61-04-7 | Ремонт штукатурки потолков по камню и бетону цементно-известковым раствором, площадью отдельных мест до 1 м2 толщиной слоя до 20 мм | 100 м2 отремонтированной поверхности | 0.034 | 5015.52 | 3695.14 | 27.2 | 11.86 | 170.53 | 125.63 | 0.92 | 0.4 | 290.27 | 9.87 | 0.72 | 0.02
267 | ТЕРр61-26-1 | Перетирка штукатурки внутренних помещений | 100 м2 перетертой поверхности | 0.314 | 366.98 | 344.14 | 3.78 | 1.65 | 115.23 | 108.06 | 1.19 | 0.52 | 28.07 | 8.81 | 0.1 | 0.03
268 | ТЕР15-04-006-01 | Покрытие поверхностей грунтовкой глубокого проникновения за 1 раз потолков | 100 м2 покрытия | 0.348 | 112.36 | 110.65 | 1.46 | 0.16 | 39.1 | 38.51 | 0.51 | 0.06 | 8.1 | 2.82 | 0.01
269 | ФССЦ-101-2430 | Грунтовка: Тифенгрунд, КНАУФ | кг | 3.48 | 13.08 |  |  |  | 45.52
270 | ТЕРр62-08-5 | Улучшенная масляная окраска ранее окрашенных потолков за два раза с расчисткой старой краски до 35% | 100 м2 окрашиваемой поверхности | 0.348 | 1597.25 | 751.91 | 10.29 | 1.65 | 555.84 | 261.66 | 3.58 | 0.57 | 61.33 | 21.34 | 0.1 | 0.03
Стены
271 | ТЕРр61-02-7 | Ремонт штукатурки внутренних стен по камню и бетону цементно-известковым раствором, площадью отдельных мест до 1 м2 толщиной слоя до 20 мм | 100 м2 отремонтированной поверхности | 0.06 | 4129.64 | 2872.64 | 25.31 | 11.03 | 247.78 | 172.36 | 1.52 | 0.66 | 228.35 | 13.7 | 0.67 | 0.04
272 | ТЕРр61-26-1 | Перетирка штукатурки внутренних помещений | 100 м2 перетертой поверхности | 0.5486 | 366.98 | 344.14 | 3.78 | 1.65 | 201.33 | 188.8 | 2.07 | 0.91 | 28.07 | 15.4 | 0.1 | 0.05
273 | ТЕР15-04-006-03 | Покрытие поверхностей грунтовкой глубокого проникновения за 1 раз стен | 100 м2 покрытия | 0.6086 | 91.18 | 89.47 | 1.46 | 0.16 | 55.49 | 54.45 | 0.89 | 0.1 | 6.55 | 3.99 | 0.01 | 0.01
274 | ФССЦ-101-2430 | Грунтовка: Тифенгрунд, КНАУФ | кг | 6.09 | 13.08 |  |  |  | 79.66
275 | ТЕРр62-07-5 | Улучшенная масляная окраска ранее окрашенных стен за два раза с расчисткой старой краски до 35% | 100 м2 окрашиваемой поверхности | 0.6086 | 1328.13 | 627.59 | 10.29 | 1.65 | 808.3 | 381.95 | 6.26 | 1 | 51.19 | 31.15 | 0.1 | 0.06
Проемы,отопительные приборы
276 | ТЕРр62-09-5 | Улучшенная масляная окраска ранее окрашенных окон за два раза с расчисткой старой краски до 35% КОЭФ. К ПОЗИЦИИ: Тех.часть т.2-2 п.4 ПЗ=2,5 (ОЗП=2,5; ЭМ=2,5 к расх.; ЗПМ=2,5; МАТ=2,5 к расх.; ТЗ=2,5; ТЗМ=2,5) | 100 м2 окрашиваемой поверхности | 0.116 | 5166.13 | 3147.75 | 25.73 | 4.13 | 599.27 | 365.14 | 2.98 | 0.48 | 256.75 | 29.78 | 0.25 | 0.03
277 | ТЕРр62-10-5 | Улучшенная масляная окраска ранее окрашенных дверей за два раза с расчисткой старой краски до 35% КОЭФ. К ПОЗИЦИИ: Новый коэффициент ПЗ=2,4 (ОЗП=2,4; ЭМ=2,4 к расх.; ЗПМ=2,4; МАТ=2,4 к расх.; ТЗ=2,4; ТЗМ=2,4) | 100 м2 окрашиваемой поверхности | 0.0567 | 3897.38 | 1952.28 | 24.7 | 3.96 | 220.98 | 110.69 | 1.4 | 0.22 | 159.24 | 9.03 | 0.24 | 0.01
278 | ТЕРр62-32-2 | Окраска масляными составами ранее окрашенных поверхностей труб стальных за 2 раза | 100 м2 окрашиваемой поверхности | 0.0216 | 1414.47 | 926.09 | 1.08 |  | 30.55 | 20 | 0.02 |  | 80.6 | 1.74
279 | ТЕРр62-33-2 | Окраска масляными составами ранее окрашенных поверхностей радиаторов и ребристых труб отопления за 2 раза | 100 м2 окрашиваемой поверхности | 0.045 | 1307.35 | 818.97 | 1.08 |  | 58.83 | 36.85 | 0.05 |  | 65.94 | 2.97
Раздел 23. Помещение №2 - 1 этаж
Проемы,отопительные приборы
280 | ТЕРр62-09-5 | Улучшенная масляная окраска ранее окрашенных окон за два раза с расчисткой старой краски до 35% КОЭФ. К ПОЗИЦИИ: Тех.часть т.2-2 п.4 ПЗ=2,5 (ОЗП=2,5; ЭМ=2,5 к расх.; ЗПМ=2,5; МАТ=2,5 к расх.; ТЗ=2,5; ТЗМ=2,5) | 100 м2 окрашиваемой поверхности | 0.116 | 5166.13 | 3147.75 | 25.73 | 4.13 | 599.27 | 365.14 | 2.98 | 0.48 | 256.75 | 29.78 | 0.25 | 0.03
281 | ТЕРр62-10-5 | Улучшенная масляная окраска ранее окрашенных дверей за два раза с расчисткой старой краски до 35% КОЭФ. К ПОЗИЦИИ: Новый коэффициент ПЗ=2,4 (ОЗП=2,4; ЭМ=2,4 к расх.; ЗПМ=2,4; МАТ=2,4 к расх.; ТЗ=2,4; ТЗМ=2,4) | 100 м2 окрашиваемой поверхности | 0.0378 | 3897.38 | 1952.28 | 24.7 | 3.96 | 147.32 | 73.8 | 0.93 | 0.15 | 159.24 | 6.02 | 0.24 | 0.01
282 | ТЕРр62-32-2 | Окраска масляными составами ранее окрашенных поверхностей труб стальных за 2 раза | 100 м2 окрашиваемой поверхности | 0.0216 | 1414.47 | 926.09 | 1.08 |  | 30.55 | 20 | 0.02 |  | 80.6 | 1.74
283 | ТЕРр62-33-2 | Окраска масляными составами ранее окрашенных поверхностей радиаторов и ребристых труб отопления за 2 раза | 100 м2 окрашиваемой поверхности | 0.045 | 1307.35 | 818.97 | 1.08 |  | 58.83 | 36.85 | 0.05 |  | 65.94 | 2.97
Раздел 24. Помещение №25 - 1 этаж
Стены
284 | ТЕРр61-02-7 | Ремонт штукатурки внутренних стен по камню и бетону цементно-известковым раствором, площадью отдельных мест до 1 м2 толщиной слоя до 20 мм | 100 м2 отремонтированной поверхности | 0.128 | 4129.64 | 2872.64 | 25.31 | 11.03 | 528.59 | 367.7 | 3.24 | 1.41 | 228.35 | 29.23 | 0.67 | 0.09
285 | ТЕРр61-26-1 | Перетирка штукатурки внутренних помещений | 100 м2 перетертой поверхности | 1.155 | 366.98 | 344.14 | 3.78 | 1.65 | 423.86 | 397.48 | 4.37 | 1.91 | 28.07 | 32.42 | 0.1 | 0.12
286 | ТЕР15-07-003-02 | Грунтование водно-дисперсионной грунтовкой "Нортекс-Грунт" поверхностей пористых (камень, кирпич, бетон и т д) | 100 м2 обрабатываемой поверхности | 1.283 | 309.86 | 48.12 | 25.43 | 0.16 | 397.55 | 61.74 | 32.63 | 0.21 | 3.69 | 4.73 | 0.01 | 0.01
287 | ТЕРр62-16-9 | Окрашивание водоэмульсионными составами поверхностей стен, ранее окрашенных масляной краской с расчисткой старой краски более 35% | 100 м2 окрашиваемой поверхности | 1.283 | 1693.45 | 415.49 | 10.29 | 1.65 | 2172.7 | 533.07 | 13.2 | 2.12 | 33.89 | 43.48 | 0.1 | 0.13
Проемы, отопительные приборы
288 | ТЕР46-04-012-03 | Разборка деревянных заполнений проемов дверных и воротных | 100 м2 | 0.0252 | 1486.35 | 1193.93 | 292.42 | 127.48 | 37.46 | 30.09 | 7.37 | 3.21 | 103.91 | 2.62 | 7.74 | 0.2
289 | ТЕР10-01-047-01 | Установка блоков из ПВХ в наружных и внутренних дверных проемах в каменных стенах площадью проема до 3 м2 | 100 м2 проемов | 0.0252 | 187907.94 | 2528.58 | 566.03 | 17.29 | 4735.28 | 63.72 | 14.26 | 0.44 | 201 | 5.07 | 1.05 | 0.03
290 | ТЕРр62-10-5 | Улучшенная масляная окраска ранее окрашенных дверей за два раза с расчисткой старой краски до 35% КОЭФ. К ПОЗИЦИИ: Новый коэффициент ПЗ=2,4 (ОЗП=2,4; ЭМ=2,4 к расх.; ЗПМ=2,4; МАТ=2,4 к расх.; ТЗ=2,4; ТЗМ=2,4) | 100 м2 окрашиваемой поверхности | 0.063 | 3897.38 | 1952.28 | 24.7 | 3.96 | 245.53 | 122.99 | 1.56 | 0.25 | 159.24 | 10.03 | 0.24 | 0.02
291 | ТЕРр62-09-5 | Улучшенная масляная окраска ранее окрашенных окон за два раза с расчисткой старой краски до 35% КОЭФ. К ПОЗИЦИИ: Тех.часть т.2-2 п.4 ПЗ=2,5 (ОЗП=2,5; ЭМ=2,5 к расх.; ЗПМ=2,5; МАТ=2,5 к расх.; ТЗ=2,5; ТЗМ=2,5) | 100 м2 окрашиваемой поверхности | 0.058 | 5166.13 | 3147.75 | 25.73 | 4.13 | 299.64 | 182.57 | 1.49 | 0.24 | 256.75 | 14.89 | 0.25 | 0.01
292 | ТЕРр62-32-2 | Окраска масляными составами ранее окрашенных поверхностей труб стальных за 2 раза | 100 м2 окрашиваемой поверхности | 0.0108 | 1414.47 | 926.09 | 1.08 |  | 15.28 | 10 | 0.01 |  | 80.6 | 0.87
293 | ТЕРр62-33-2 | Окраска масляными составами ранее окрашенных поверхностей радиаторов и ребристых труб отопления за 2 раза | 100 м2 окрашиваемой поверхности | 0.021 | 1307.35 | 818.97 | 1.08 |  | 27.45 | 17.2 | 0.02 |  | 65.94 | 1.38
Раздел 25. Вывоз мусора
294 | ФСЦП311-01-146-1 | Мусор строительный с погрузкой вручную: погрузка | тонна | 6.6558 | 32.93 | 4.15 | 28.78 |  | 219.18 | 27.62 | 191.56 |  | 0.58 | 3.86
295 | ФСЦП310-3035-1 | Перевозка грузов автомобилями-самосвалами грузоподъемностью 10 т работающих вне карьера: расстояние перевозки 35 км; нормативное время пробега 2,125 час; класс груза 1 | 1 тонна | 6.6558 | 21.03 |  | 21.03 |  | 139.97 |  | 139.97
Итого прямые затраты по смете в ценах 2001г. | [8 empty] | 71501.18 | 25879.26 | 916.99 | 103.39 |  | 2095.18 |  | 6.23
Итого прямые затраты по смете с учетом коэффициентов к итогам 1.Коэф. на 2 кв. 2011г. для поликлиник (ФЦЦС) ОЗП=8,05 ЭМ=4,73 ЗПМ=8,05 МАТ=3,33 2.Погрузка, перевозка ПЗ=5,53 | [8 empty] | 72148.63 | 26450.71 | 992.99 | 110.87 |  | 2140.09 |  | 6.69
В том числе, справочно:
При ремонте и реконструкции зданий и сооружений работы, аналогичные технологическим процессам в новом строительстве ОЗП=1,15; ЭМ=1,25; ЗПМ=1,25; ТЗ=1,15; ТЗМ=1,25 (Поз. 3-5, 64, 80, 133-135, 176-179, 8, 13-16, 24, 28-29, 37-38, 42-43, 51-52, 56-57, 67-68, 72-73, 83, 88-91, 99, 104-107, 112-113, 117-118, 123-124, 128-129, 138, 142-143, 150, 155, 160, 164, 172, 182-183, 189-190, 194-195, 200-201, 205-206, 214-215, 219-220, 228-229, 233-234, 242-243, 247-248, 254-255, 259-260, 268-269, 273-274, 286, 63, 79, 251, 289) | [8 empty] | 647.45 | 571.45 | 76 | 7.48 |  | 44.91 |  | 0.4475
Итого прямые затраты по смете с учетом индексов, в текущих ценах | [8 empty] | 366688.09 | 212858.61 | 4962.06 | 892.52 |  | 2140.09 |  | 6.69
Накладные расходы | [8 empty] | 150377.47
В том числе, справочно:
65% = 77%*0,85 ФОТ (от 1612,33) (Поз. 10, 85, 101) | [8 empty] | 1048.01
67% = 79%*0,85 ФОТ (от 70072,11) (Поз. 6-7, 11-12, 22-23, 26-27, 35-36, 40-41, 49-50, 54-55, 65-66, 70-71, 81-82, 86-87, 97-98, 102-103, 110-111, 115-116, 121-122, 126-127, 136-137, 140-141, 148-149, 153-154, 158-159, 162-163, 170-171, 180-181, 187-188, 192-193, 198-199, 203-204, 212-213, 217-218, 226-227, 231-232, 240-241, 245-246, 252-253, 257-258, 266-267, 271-272, 284-285) | [8 empty] | 46948.31
68% = 80%*0,85 ФОТ (от 105808,72) (Поз. 1-2, 131-132, 174-175, 9, 17-21, 25, 30-34, 39, 44-48, 53, 58-62, 69, 74-78, 84, 92-96, 100, 108-109, 114, 119-120, 125, 130, 139, 144-147, 151-152, 156-157, 161, 165-169, 173, 184-186, 191, 196-197, 202, 207-211, 216, 221-225, 230, 235-239, 244, 249, 256, 261-265, 270, 275-283, 287, 290-293) | [8 empty] | 71949.93
69% = 90%*0.9 * 0,85 ФОТ (от 196,98) (Поз. 63, 79) | [8 empty] | 135.92
85% = 100%*0,85 ФОТ (от 152,74) (Поз. 294) | [8 empty] | 129.83
80% = 105%*0.9 * 0,85 ФОТ (от 25290,93) (Поз. 8, 13-16, 24, 28-29, 37-38, 42-43, 51-52, 56-57, 67-68, 72-73, 83, 88-91, 99, 104-107, 112-113, 117-118, 123-124, 128-129, 138, 142-143, 150, 155, 160, 164, 172, 182-183, 189-190, 194-195, 200-201, 205-206, 214-215, 219-220, 228-229, 233-234, 242-243, 247-248, 254-255, 259-260, 268-269, 273-274, 286) | [8 empty] | 20232.74
94% = 110%*0,85 ФОТ (от 536,13) (Поз. 250, 288) | [8 empty] | 503.96
90% = 118%*0.9 * 0,85 ФОТ (от 1188,67) (Поз. 251, 289) | [8 empty] | 1069.8
94% = 123%*0.9 * 0,85 ФОТ (от 8892,52) (Поз. 3-5, 64, 80, 133-135, 176-179) | [8 empty] | 8358.97
Сметная прибыль | [8 empty] | 86050.5
В том числе, справочно:
40% = 50%*0,8 ФОТ (от 176339,67) (Поз. 6-7, 11-12, 22-23, 26-27, 35-36, 40-41, 49-50, 54-55, 65-66, 70-71, 81-82, 86-87, 97-98, 102-103, 110-111, 115-116, 121-122, 126-127, 136-137, 140-141, 148-149, 153-154, 158-159, 162-163, 170-171, 180-181, 187-188, 192-193, 198-199, 203-204, 212-213, 217-218, 226-227, 231-232, 240-241, 245-246, 252-253, 257-258, 266-267, 271-272, 284-285, 9, 17-21, 25, 30-34, 39, 44-48, 53, 58-62, 69, 74-78, 84, 92-96, 100, 108-109, 114, 119-120, 125, 130, 139, 144-147, 151-152, 156-157, 161, 165-169, 173, 184-186, 191, 196-197, 202, 207-211, 216, 221-225, 230, 235-239, 244, 249, 256, 261-265, 270, 275-283, 287, 290-293, 10, 85, 101) | [8 empty] | 70535.86
37% = 55%*0.85 * 0,8 ФОТ (от 25290,93) (Поз. 8, 13-16, 24, 28-29, 37-38, 42-43, 51-52, 56-57, 67-68, 72-73, 83, 88-91, 99, 104-107, 112-113, 117-118, 123-124, 128-129, 138, 142-143, 150, 155, 160, 164, 172, 182-183, 189-190, 194-195, 200-201, 205-206, 214-215, 219-220, 228-229, 233-234, 242-243, 247-248, 254-255, 259-260, 268-269, 273-274, 286) | [8 empty] | 9357.64
48% = 60%*0,8 ФОТ (от 152,74) (Поз. 294) | [8 empty] | 73.32
43% = 63%*0.85 * 0,8 ФОТ (от 1188,67) (Поз. 251, 289) | [8 empty] | 511.13
54% = 68%*0,8 ФОТ (от 1153,49) (Поз. 1-2, 131-132, 174-175) | [8 empty] | 622.88
56% = 70%*0,8 ФОТ (от 536,13) (Поз. 250, 288) | [8 empty] | 300.23
51% = 75%*0.85 * 0,8 ФОТ (от 8892,52) (Поз. 3-5, 64, 80, 133-135, 176-179) | [8 empty] | 4535.19
58% = 85%*0.85 * 0,8 ФОТ (от 196,98) (Поз. 63, 79) | [8 empty] | 114.25
Итоги по смете:
Полы (ремонтно-строительные) | [8 empty] | 2566.11 |  |  |  |  | 12.75 |  | 0.12
Полы | [8 empty] | 51238.69 |  |  |  |  | 91.37 |  | 1.99
Штукатурные работы (ремонтно-строительные) | [8 empty] | 151759.8 |  |  |  |  | 697.13 |  | 2.25
Отделочные работы | [8 empty] | 86400.62 |  |  |  |  | 239.42 |  | 0.18
Малярные работы (ремонтно-строительные) | [8 empty] | 269865.49 |  |  |  |  | 1058.72 |  | 1.67
Стекольные, обойные и облицовочные работы (ремонтно-строительные) | [8 empty] | 3305.27 |  |  |  |  | 18.08
Строительные металлические конструкции | [8 empty] | 485.49 |  |  |  |  | 1.86
Работы по реконструкции зданий и сооружений (усиление и замена существующих конструкций, разборка и возведение отдельных конструктивных элементов) | [8 empty] | 1358.36 |  |  |  |  | 5.24 |  | 0.4
Деревянные конструкции | [8 empty] | 33946.98 |  |  |  |  | 11.66 |  | 0.08
Погрузо-разгрузочные работы при автоперевозках | [8 empty] | 1415.22 |  |  |  |  | 3.86
Перевозка автотранспортом | [8 empty] | 774.03
Итого | [8 empty] | 603116.06 |  |  |  |  | 2140.09 |  | 6.69
НДС 18% | [8 empty] | 108560.89
ВСЕГО по смете | [8 empty] | 711676.95 |  |  |  |  | 2140.09 |  | 6.69
Составил:
Проверил: