## Локальная смета
СОГЛАСОВАНО: | [11 empty] | УТВЕРЖДАЮ:
_________________ | [11 empty] | _________________
" _____ " ________________ 201_ г. | [11 empty] | "____" ______________201_ г.
МУЗ "ГП №9"
(наименование стройки)
ЛОКАЛЬНЫЙ СМЕТНЫЙ РАСЧЕТ №
(локальная смета)
|  | на | капитальный ремонтпомещений в здании администрации МУЗ "ГП №9", по адресу: г.Пермь, ул.Писарева, 56, литер "з"
(наименование работ и затрат, наименование объекта)
Основание:
|  |  | Сметная стоимость _______________________________________________________________________________________________ | [5 empty] | ___________________________523510,43 |  | руб.
|  |  | строительных работ _______________________________________________________________________________________________ | [5 empty] | _______________________________________________________________________________________________424968,48 |  | руб.
|  |  | монтажных работ _______________________________________________________________________________________________ | [5 empty] | _______________________________________________________________________________________________9985,35 |  | руб.
|  |  | Средства на оплату труда _______________________________________________________________________________________________ | [5 empty] | ___________________________105553,07 |  | руб.
|  |  | Сметная трудоемкость _______________________________________________________________________________________________ | [5 empty] | _______________________________________________________________________________________________1013,64 |  | чел.час
Составлен(а) в текущих (прогнозных) ценах по состоянию на ___2 кв____2011_ г.
№ пп | Обоснование | Наименование | Ед. изм. | Кол. | Стоимость единицы, руб. |  |  |  | Общая стоимость, руб. |  |  |  | Т/з осн. раб.на ед. | Т/з осн. раб. Всего | Т/з мех. на ед. | Т/з мех. Всего
[5 empty] | Всего | В том числе |  |  | Всего | В том числе
[6 empty] | Осн.З/п | Эк.Маш | З/пМех |  | Осн.З/п | Эк.Маш | З/пМех
1 | 2 | 3 | 4 | 5 | 6 | 7 | 8 | 9 | 10 | 11 | 12 | 13 | 14 | 15 | 16 | 17
Раздел 1. Новый Раздел
1 | ФЕРр57-3-1 В ред. пр. № 207 Минрегиона РФ | Разборка плинтусов: деревянных и из пластмассовых материалов | 100 м плинтуса | 0.0117 | 29.41 | 29.41 |  |  | 0.34 | 0.34 |  |  | 3.77 | 0.04
2 | ФЕРр65-14-1 В ред. пр. № 207 Минрегиона РФ | Разборка трубопроводов из водогазопроводных труб в зданиях и сооружениях: на резьбе диаметром до 32 мм | 100 м трубопровода | 0.222 | 322.43 | 322.43 |  |  | 71.58 | 71.58 |  |  | 37.8 | 8.39
3 | ФЕРр65-1-1 В ред. пр. № 207 Минрегиона РФ | Разборка трубопроводов из водогазопроводных труб диаметром: до 32 мм | 100 м трубопровода | 0.111 | 328.71 | 288.02 | 7.09 | 1.16 | 36.49 | 31.97 | 0.79 | 0.13 | 34.66 | 3.85 | 0.1 | 0.01
4 | ФЕРр65-22-1 В ред. пр. № 207 Минрегиона РФ | Прочистка и промывка: радиаторов отопления весом до 80 кг внутри здания | 100 приборов | 0.03 | 2982.3 | 2519.42 |  |  | 89.47 | 75.58 |  |  | 291.6 | 8.75
5 | ФЕР18-03-001-01 В ред. пр. № 253 Минрегиона РФ | Установка радиаторов: чугунных КОЭФ. К ПОЗИЦИИ: МАТ=0 к расх. | 100 кВт радиаторов и конвекторов | 0.0424 | 1066.92 | 679.03 | 387.89 | 31.82 | 45.24 | 28.79 | 16.45 | 1.35 | 75.7 | 3.21 | 2.72 | 0.12
6 | ФЕР16-02-001-01 В ред. пр. № 253 Минрегиона РФ | Прокладка трубопроводов отопления из стальных водогазопроводных неоцинкованных труб диаметром: 15 мм | 100 м трубопровода | 0.222 | 2352.62 | 317.17 | 46.64 | 2.03 | 522.28 | 70.41 | 10.35 | 0.45 | 32.97 | 7.32 | 0.15 | 0.03
7 | ФЕР16-02-002-01 В ред. пр. № 253 Минрегиона РФ | Прокладка трубопроводов водоснабжения из стальных водогазопроводных оцинкованных труб диаметром: 15 мм | 100 м трубопровода | 0.111 | 3268.28 | 356.61 | 54.77 | 2.03 | 362.78 | 39.58 | 6.08 | 0.23 | 37.07 | 4.11 | 0.15 | 0.02
8 | ФЕР16-07-005-01 В ред. пр. № 253 Минрегиона РФ | Гидравлическое испытание трубопроводов систем отопления, водопровода и горячего водоснабжения диаметром: до 50 мм | 100 м трубопровода | 0.111 | 107.11 | 58.32 | 44.51 |  | 11.89 | 6.47 | 4.94 |  | 5.01 | 0.56
9 | ФЕР18-07-001-05 В ред. пр. № 253 Минрегиона РФ | Установка кранов воздушных | 1 компл. | 22 | 27.16 | 1.23 |  |  | 597.52 | 27.06 |  |  | 0.12 | 2.64
10 | ФЕР15-04-030-04 В ред. пр. № 253 Минрегиона РФ | Масляная окраска металлических поверхностей: решеток, переплетов, труб диаметром менее 50 мм и т.п., количество окрасок 2 | 100 м2 окрашиваемой поверхности | 0.098 | 1107.48 | 629.59 | 2.93 | 0.12 | 108.53 | 61.7 | 0.29 | 0.01 | 71.06 | 6.96 | 0.01
11 | ФЕР26-01-001-01 В ред. пр. № 253 Минрегиона РФ | Изоляция трубопроводов конструкциями теплоизоляционными комплектными на основе цилиндров минераловатных на синтетическом связующем | 1 м3 изоляции | 0.07 | 3311.42 | 360.2 | 65.38 |  | 231.8 | 25.21 | 4.58 |  | 36.31 | 2.54
12 | ФЕР46-03-002-01 В ред. пр. № 253 Минрегиона РФ | Сверление кольцевыми алмазными сверлами в железобетонных конструкциях с применением охлаждающей жидкости (воды) горизонтальных отверстий глубиной 200 мм диаметром: 20 мм | 100 отверстий | 0.04 | 2282.66 | 224.15 | 917.01 | 255.2 | 91.31 | 8.97 | 36.68 | 10.21 | 23.3 | 0.93 | 22 | 0.88
13 | ФЕР46-03-002-17 В ред. пр. № 253 Минрегиона РФ | На каждые 10 мм изменения глубины сверления добавляется или исключается: к расценке 46-03-002-01 (до 600 мм) КОЭФ. К ПОЗИЦИИ: ПЗ=40 (ОЗП=40; ЭМ=40 к расх.; ЗПМ=40; МАТ=40 к расх.; ТЗ=40; ТЗМ=40) | 100 отверстий | 0.02 | 3946 | 142.4 | 1520.4 | 510.4 | 78.92 | 2.85 | 30.41 | 10.21 | 14.8 | 0.3 | 44 | 0.88
14 | ФЕР06-01-015-10 В ред. пр. № 253 Минрегиона РФ | Армирование подстилающих слоев и набетонок | 1 т | 0.04 | 6084.69 | 111.99 | 37.1 | 2.16 | 243.39 | 4.48 | 1.48 | 0.09 | 12.64 | 0.51 | 0.16 | 0.01
Итого по разделу 1 Новый Раздел | [8 empty] | 22965.25 |  |  |  |  | 59.7 |  | 2.2
Раздел 2. Канализация
15 | ФЕР46-04-010-02 В ред. пр. № 253 Минрегиона РФ | Разборка покрытий полов: дощатых | 100 м2 покрытия | 0.06 | 352.23 | 238.13 | 114.1 | 42.34 | 21.13 | 14.29 | 6.84 | 2.54 | 30.53 | 1.83 | 3.65 | 0.22
16 | ФЕРр65-10-1 В ред. пр. № 207 Минрегиона РФ прим. | Очистка канализационной сети: внутренней (ревизия труб) | 100 м трубопровода | 0.48 | 403.3 | 263.07 | 0.87 |  | 193.58 | 126.27 | 0.42 |  | 32.2 | 15.46
17 | ФЕРр65-2-1 В ред. пр. № 207 Минрегиона РФ | Разборка трубопроводов из чугунных канализационных труб диаметром: 50 мм | 100 м трубопровода с фасонными частями | 0.06 | 587.05 | 582.05 | 5 | 1.86 | 35.22 | 34.92 | 0.3 | 0.11 | 68.8 | 4.13 | 0.16 | 0.01
18 | ФЕРр65-17-1 В ред. пр. № 207 Минрегиона РФ | Установка заглушек диаметром трубопроводов: до 100 мм | 100 заглушек | 0.02 | 3408.52 | 992.32 | 8.72 |  | 68.17 | 19.85 | 0.17 |  | 112 | 2.24
19 | ФЕРр65-5-5 В ред. пр. № 207 Минрегиона РФ | Смена кранов: водоразборных и туалетных | 100 шт. | 0.01 | 4113.62 | 302.03 | 4.36 |  | 41.14 | 3.02 | 0.04 |  | 33.3 | 0.33
20 | ФЕР16-04-001-01 В ред. пр. № 253 Минрегиона РФ | Прокладка трубопроводов канализации из полиэтиленовых труб высокой плотности диаметром: 50 мм | 100 м трубопровода | 0.075 | 4632.32 | 637.26 | 11.57 | 0.27 | 347.42 | 47.79 | 0.87 | 0.02 | 64.24 | 4.82 | 0.02
21 | ФЕР11-01-033-01 В ред. пр. № 253 Минрегиона РФ | Устройство покрытий: дощатых толщиной 28 мм | 100 м2 покрытия | 0.06 | 6972.33 | 517.94 | 97.78 | 6.73 | 418.34 | 31.08 | 5.87 | 0.4 | 60.72 | 3.64 | 0.58 | 0.03
22 | ФЕР15-04-030-04 В ред. пр. № 253 Минрегиона РФ | Масляная окраска металлических поверхностей: решеток, переплетов, труб диаметром менее 50 мм и т.п., количество окрасок 2 | 100 м2 окрашиваемой поверхности | 0.075 | 1107.48 | 629.59 | 2.93 | 0.12 | 83.06 | 47.22 | 0.22 | 0.01 | 71.06 | 5.33 | 0.01
Итого по разделу 2 Канализация | [8 empty] | 13685.72 |  |  |  |  | 43.82 |  | 0.29
Раздел 3. кабинет медсестры
23 | ФЕР15-01-047-15 В ред. пр. № 253 Минрегиона РФ | Устройство: подвесных потолков типа <Армстронг> по каркасу из оцинкованного профиля (демонтаж потолка) КОЭФ. К ПОЗИЦИИ: Демонтаж (разборка) металлических конструкций ОЗП=0,7; ЭМ=0,7 к расх.; ЗПМ=0,7; МАТ=0 к расх.; ТЗ=0,7; ТЗМ=0,7 | 100 м2 поверхности облицовки | 0.082 | 977.59 | 674.19 | 303.4 | 6.17 | 80.16 | 55.28 | 24.88 | 0.51 | 71.72 | 5.88 | 0.53 | 0.04
24 | ФЕР10-01-083-06 В ред. пр. № 253 Минрегиона РФ | Устройство по фермам настила: рабочего толщиной 50 мм разреженного (демонтаж балок перекрытия) КОЭФ. К ПОЗИЦИИ: Демонтаж (разборка) сборных бетонных и железобетонных конструкций ОЗП=0,8; ЭМ=0,8 к расх.; ЗПМ=0,8; МАТ=0 к расх.; ТЗ=0,8; ТЗМ=0,8 | 100 м2 покрытия | 0.12 | 303.65 | 181.38 | 122.27 | 9.62 | 36.44 | 21.77 | 14.67 | 1.15 | 20.75 | 2.49 | 0.71 | 0.09
25 | ФЕР10-01-083-06 В ред. пр. № 253 Минрегиона РФ | Устройство по фермам настила: рабочего толщиной 50 мм разреженного | 100 м2 покрытия | 0.12 | 6373.13 | 226.72 | 152.84 | 12.02 | 764.78 | 27.21 | 18.34 | 1.44 | 25.94 | 3.11 | 0.89 | 0.11
26 | ФЕР15-01-047-15 В ред. пр. № 253 Минрегиона РФ | Устройство: подвесных потолков типа <Армстронг> по каркасу из оцинкованного профиля | 100 м2 поверхности облицовки | 0.082 | 6731.95 | 963.12 | 433.43 | 8.82 | 552.02 | 78.98 | 35.54 | 0.72 | 102.46 | 8.4 | 0.76 | 0.06
27 | ФЕР10-06-037-01 В ред. пр. № 253 Минрегиона РФ прим. | Облицовка стен по системе "КНАУФ" по одинарному металлическому каркасу из потолочного профиля гипсоволокнистыми листами (С 663): одним слоем с оконным проемом (устройство короба из ГКЛ) | 100 м2 стен (за вычетом проемов) | 0.022 | 6326.19 | 789.09 | 21.65 |  | 139.18 | 17.36 | 0.48 |  | 87 | 1.91
28 | ФЕР15-04-005-05 В ред. пр. № 253 Минрегиона РФ | Окраска поливинилацетатными водоэмульсионными составами улучшенная: по сборным конструкциям стен, подготовленным под окраску | 100 м2 окрашиваемой поверхности | 0.082 | 1841.79 | 227.93 | 9.03 | 0.12 | 151.03 | 18.69 | 0.74 | 0.01 | 25.41 | 2.08 | 0.01
29 | ФЕРр61-7-1 В ред. пр. № 207 Минрегиона РФ | Ремонт штукатурки откосов внутри здания по камню и бетону цементно-известковым раствором: прямолинейных | 100 м2 отремонтированной поверхности | 0.029 | 5751.92 | 3436.05 | 36.26 | 13.46 | 166.81 | 99.65 | 1.05 | 0.39 | 383.06 | 11.11 | 1.16 | 0.03
30 | ФЕРр61-1-11 В ред. пр. № 207 Минрегиона РФ | Сплошное выравнивание штукатурки внутри здания (однослойная штукатурка) сухой растворной смесью (типа «Ветонит») толщиной до 10 мм для последующей окраски или оклейки обоями: оконных и дверных откосов плоских | 100 м2 поверхности | 0.029 | 24656.12 | 1352.02 | 45.97 | 31 | 715.03 | 39.21 | 1.33 | 0.9 | 130.63 | 3.79 | 3.01 | 0.09
31 | ФЕР15-04-005-03 В ред. пр. № 253 Минрегиона РФ | Окраска поливинилацетатными водоэмульсионными составами улучшенная: по штукатурке стен | 100 м2 окрашиваемой поверхности | 0.029 | 2200.86 | 384.81 | 13.7 | 0.23 | 63.82 | 11.16 | 0.4 | 0.01 | 42.9 | 1.24 | 0.02
32 | ФЕРр67-9-2 В ред. пр. № 207 Минрегиона РФ | Смена: розеток | 100 шт. | 0.02 | 778.59 | 218.59 |  |  | 15.57 | 4.37 |  |  | 24.1 | 0.48
33 | ФЕР15-04-005-05 В ред. пр. № 253 Минрегиона РФ | Окраска поливинилацетатными водоэмульсионными составами улучшенная: по сборным конструкциям стен, подготовленным под окраску | 100 м2 окрашиваемой поверхности | 0.32 | 1841.79 | 227.93 | 9.03 | 0.12 | 589.37 | 72.94 | 2.89 | 0.04 | 25.41 | 8.13 | 0.01
Итого по разделу 3 кабинет медсестры | [8 empty] | 25035.62 |  |  |  |  | 58.97 |  | 0.55
Раздел 4. комната хранения лекарственных средств
34 | ФЕРр67-4-6 В ред. пр. № 207 Минрегиона РФ | Демонтаж: электросчетчиков | 100 шт. | 0.01 | 221.58 | 219.39 | 2.19 | 0.81 | 2.22 | 2.2 | 0.02 | 0.01 | 25.72 | 0.26 | 0.07
35 | ФЕРр67-3-1 В ред. пр. № 207 Минрегиона РФ | Демонтаж кабеля | 100 м | 0.32 | 75.5 | 75.19 | 0.31 | 0.12 | 24.16 | 24.06 | 0.1 | 0.04 | 9.64 | 3.08 | 0.01
36 | ФЕРр67-4-1 В ред. пр. № 207 Минрегиона РФ | Демонтаж: выключателей, розеток | 100 шт. | 0.04 | 45.55 | 45.55 |  |  | 1.82 | 1.82 |  |  | 5.84 | 0.23
37 | ФЕРр67-4-5 В ред. пр. № 207 Минрегиона РФ | Демонтаж: светильников для люминесцентных ламп | 100 шт. | 0.02 | 145.98 | 143.48 | 2.5 | 0.93 | 2.92 | 2.87 | 0.05 | 0.02 | 17.89 | 0.36 | 0.08
38 | ФЕРр62-41-1 В ред. пр. № 207 Минрегиона РФ прим. | Очистка вручную поверхности фасадов от перхлорвиниловых и масляных красок: с земли и лесов (очистка от штукатурного слоя стен) | 100 м2 расчищенной поверхности | 0.04 | 162.24 | 162.24 |  |  | 6.49 | 6.49 |  |  | 20.8 | 0.83
39 | ФЕРр61-1-9 В ред. пр. № 207 Минрегиона РФ | Сплошное выравнивание штукатурки внутри здания (однослойная штукатурка) сухой растворной смесью (типа «Ветонит») толщиной до 10 мм для последующей окраски или оклейки обоями: стен | 100 м2 поверхности | 0.045 | 13884.65 | 720.29 | 32.22 | 19.82 | 624.81 | 32.41 | 1.45 | 0.89 | 73.8 | 3.32 | 1.9 | 0.09
40 | ФЕР15-04-005-03 В ред. пр. № 253 Минрегиона РФ | Окраска поливинилацетатными водоэмульсионными составами улучшенная: по штукатурке стен | 100 м2 окрашиваемой поверхности | 0.21 | 2200.86 | 384.81 | 13.7 | 0.23 | 462.18 | 80.81 | 2.88 | 0.05 | 42.9 | 9.01 | 0.02
41 | ФЕР10-06-037-01 В ред. пр. № 253 Минрегиона РФ | Облицовка стен по системе "КНАУФ" по одинарному металлическому каркасу из потолочного профиля гипсоволокнистыми листами (С 663): одним слоем с оконным проемом (устройство короба из ГКЛ) | 100 м2 стен (за вычетом проемов) | 0.005 | 6326.19 | 789.09 | 21.65 |  | 31.63 | 3.95 | 0.11 |  | 87 | 0.44
42 | ФЕР15-04-005-05 В ред. пр. № 253 Минрегиона РФ | Окраска поливинилацетатными водоэмульсионными составами улучшенная: по сборным конструкциям стен, подготовленным под окраску | 100 м2 окрашиваемой поверхности | 0.005 | 1841.79 | 227.93 | 9.03 | 0.12 | 9.21 | 1.14 | 0.05 |  | 25.41 | 0.13 | 0.01
43 | ФЕРр61-7-1 В ред. пр. № 207 Минрегиона РФ | Ремонт штукатурки откосов внутри здания по камню и бетону цементно-известковым раствором: прямолинейных | 100 м2 отремонтированной поверхности | 0.009 | 5751.92 | 3436.05 | 36.26 | 13.46 | 51.77 | 30.92 | 0.33 | 0.12 | 383.06 | 3.45 | 1.16 | 0.01
44 | ФЕРр61-1-11 В ред. пр. № 207 Минрегиона РФ | Сплошное выравнивание штукатурки внутри здания (однослойная штукатурка) сухой растворной смесью (типа «Ветонит») толщиной до 10 мм для последующей окраски или оклейки обоями: оконных и дверных откосов плоских | 100 м2 поверхности | 0.009 | 24656.12 | 1352.02 | 45.97 | 31 | 221.91 | 12.17 | 0.41 | 0.28 | 130.63 | 1.18 | 3.01 | 0.03
45 | ФЕР15-04-005-03 В ред. пр. № 253 Минрегиона РФ | Окраска поливинилацетатными водоэмульсионными составами улучшенная: по штукатурке стен | 100 м2 окрашиваемой поверхности | 0.009 | 2200.86 | 384.81 | 13.7 | 0.23 | 19.81 | 3.46 | 0.12 |  | 42.9 | 0.39 | 0.02
46 | ФЕРр62-10-4 В ред. пр. № 207 Минрегиона РФ | Улучшенная масляная окраска ранее окрашенных дверей: за два раза с расчисткой старой краски до 10% | 100 м2 окрашиваемой поверхности | 0.032 | 1101.79 | 369.36 | 8.36 | 1.16 | 35.26 | 11.82 | 0.27 | 0.04 | 42.75 | 1.37 | 0.1
Итого по разделу 4 комната хранения лекарственных средств | [8 empty] | 11214.05 |  |  |  |  | 28.09 |  | 0.14
Раздел 5. комната АХЧ
47 | ФЕРр61-7-1 В ред. пр. № 207 Минрегиона РФ | Ремонт штукатурки откосов внутри здания по камню и бетону цементно-известковым раствором: прямолинейных | 100 м2 отремонтированной поверхности | 0.0042 | 5751.92 | 3436.05 | 36.26 | 13.46 | 24.16 | 14.43 | 0.15 | 0.06 | 383.06 | 1.61 | 1.16
48 | ФЕРр61-1-11 В ред. пр. № 207 Минрегиона РФ | Сплошное выравнивание штукатурки внутри здания (однослойная штукатурка) сухой растворной смесью (типа «Ветонит») толщиной до 10 мм для последующей окраски или оклейки обоями: оконных и дверных откосов плоских | 100 м2 поверхности | 0.0042 | 24656.12 | 1352.02 | 45.97 | 31 | 103.56 | 5.68 | 0.19 | 0.13 | 130.63 | 0.55 | 3.01 | 0.01
49 | ФЕР15-04-005-03 В ред. пр. № 253 Минрегиона РФ прим. | Окраска поливинилацетатными водоэмульсионными составами улучшенная: по штукатурке стен (откосов) | 100 м2 окрашиваемой поверхности | 0.0042 | 2200.86 | 384.81 | 13.7 | 0.23 | 9.24 | 1.62 | 0.06 |  | 42.9 | 0.18 | 0.02
50 | ФЕР15-04-005-03 В ред. пр. № 253 Минрегиона РФ | Окраска поливинилацетатными водоэмульсионными составами улучшенная: по штукатурке стен | 100 м2 окрашиваемой поверхности | 0.4994 | 2200.86 | 384.81 | 13.7 | 0.23 | 1099.11 | 192.17 | 6.84 | 0.11 | 42.9 | 21.42 | 0.02 | 0.01
51 | ФЕРр67-9-2 В ред. пр. № 207 Минрегиона РФ | Смена: розеток | 100 шт. | 0.02 | 778.59 | 218.59 |  |  | 15.57 | 4.37 |  |  | 24.1 | 0.48
52 | ФЕР09-03-050-01 В ред. пр. № 253 Минрегиона РФ | Монтаж стальных плинтусов из гнутого профиля | 100 м плинтуса | 0.009 | 178 | 118.91 | 22.49 |  | 1.6 | 1.07 | 0.2 |  | 12.8 | 0.12
53 | прайс | порог аллюминиевый L=0,9 м (70/1,18/3,93*1,06=16) | шт | 1 | 16 |  |  |  | 16
Итого по разделу 5 комната АХЧ | [8 empty] | 10947.23 |  |  |  |  | 30.38 |  | 0.02
Раздел 6. комната хранения АХЧ
54 | ФЕР15-01-047-15 В ред. пр. № 253 Минрегиона РФ | Устройство: подвесных потолков типа <Армстронг> по каркасу из оцинкованного профиля | 100 м2 поверхности облицовки | 0.067 | 6731.95 | 963.12 | 433.43 | 8.82 | 451.04 | 64.53 | 29.04 | 0.59 | 102.46 | 6.86 | 0.76 | 0.05
55 | ФЕРр61-1-9 В ред. пр. № 207 Минрегиона РФ | Сплошное выравнивание штукатурки внутри здания (однослойная штукатурка) сухой растворной смесью (типа «Ветонит») толщиной до 10 мм для последующей окраски или оклейки обоями: стен | 100 м2 поверхности | 0.015 | 13884.65 | 720.29 | 32.22 | 19.82 | 208.27 | 10.8 | 0.48 | 0.3 | 73.8 | 1.11 | 1.9 | 0.03
56 | ФЕР15-04-005-03 В ред. пр. № 253 Минрегиона РФ | Окраска поливинилацетатными водоэмульсионными составами улучшенная: по штукатурке стен | 100 м2 окрашиваемой поверхности | 0.3212 | 2200.86 | 384.81 | 13.7 | 0.23 | 706.92 | 123.6 | 4.4 | 0.07 | 42.9 | 13.78 | 0.02 | 0.01
57 | ФЕРр67-3-1 В ред. пр. № 207 Минрегиона РФ | Демонтаж кабеля | 100 м | 0.013 | 75.5 | 75.19 | 0.31 | 0.12 | 0.98 | 0.98 |  |  | 9.64 | 0.13 | 0.01
58 | ФЕРр67-4-1 В ред. пр. № 207 Минрегиона РФ | Демонтаж: выключателей, розеток | 100 шт. | 0.01 | 45.55 | 45.55 |  |  | 0.46 | 0.46 |  |  | 5.84 | 0.06
59 | ФЕРр56-13-1 В ред. пр. № 207 Минрегиона РФ | Ремонт дверных коробок узких: в каменных стенах без снятия полотен | 10 коробок | 0.1 | 1651.66 | 421.5 | 10.46 |  | 165.17 | 42.15 | 1.05 |  | 46.99 | 4.7
60 | ФЕРр61-7-1 В ред. пр. № 207 Минрегиона РФ | Ремонт штукатурки откосов внутри здания по камню и бетону цементно-известковым раствором: прямолинейных | 100 м2 отремонтированной поверхности | 0.0028 | 5751.92 | 3436.05 | 36.26 | 13.46 | 16.11 | 9.62 | 0.1 | 0.04 | 383.06 | 1.07 | 1.16
61 | ФЕРр61-1-11 В ред. пр. № 207 Минрегиона РФ | Сплошное выравнивание штукатурки внутри здания (однослойная штукатурка) сухой растворной смесью (типа «Ветонит») толщиной до 10 мм для последующей окраски или оклейки обоями: оконных и дверных откосов плоских | 100 м2 поверхности | 0.0028 | 24656.12 | 1352.02 | 45.97 | 31 | 69.04 | 3.79 | 0.13 | 0.09 | 130.63 | 0.37 | 3.01 | 0.01
62 | ФЕР15-04-005-03 В ред. пр. № 253 Минрегиона РФ | Окраска поливинилацетатными водоэмульсионными составами улучшенная: по штукатурке стен | 100 м2 окрашиваемой поверхности | 0.0028 | 2200.86 | 384.81 | 13.7 | 0.23 | 6.16 | 1.08 | 0.04 |  | 42.9 | 0.12 | 0.02
63 | ФЕРр62-10-4 В ред. пр. № 207 Минрегиона РФ | Улучшенная масляная окраска ранее окрашенных дверей: за два раза с расчисткой старой краски до 10% | 100 м2 окрашиваемой поверхности | 0.032 | 1101.79 | 369.36 | 8.36 | 1.16 | 35.26 | 11.82 | 0.27 | 0.04 | 42.75 | 1.37 | 0.1
Итого по разделу 6 комната хранения АХЧ | [8 empty] | 13721.24 |  |  |  |  | 35.97 |  | 0.13
Раздел 7. кабинет зам.главного бухгалтера
64 | ФЕР15-01-047-15 В ред. пр. № 253 Минрегиона РФ | Устройство: подвесных потолков типа <Армстронг> по каркасу из оцинкованного профиля (демонтаж потолка) КОЭФ. К ПОЗИЦИИ: Демонтаж (разборка) металлических конструкций ОЗП=0,7; ЭМ=0,7 к расх.; ЗПМ=0,7; МАТ=0 к расх.; ТЗ=0,7; ТЗМ=0,7 | 100 м2 поверхности облицовки | 0.07 | 977.59 | 674.19 | 303.4 | 6.17 | 68.43 | 47.19 | 21.24 | 0.43 | 71.72 | 5.02 | 0.53 | 0.04
65 | ФЕР10-01-083-06 В ред. пр. № 253 Минрегиона РФ | Устройство по фермам настила: рабочего толщиной 50 мм разреженного (демонтаж балок перекрытия) КОЭФ. К ПОЗИЦИИ: Демонтаж (разборка) сборных деревянных конструкций ОЗП=0,8; ЭМ=0,8 к расх.; ЗПМ=0,8; МАТ=0 к расх.; ТЗ=0,8; ТЗМ=0,8 | 100 м2 покрытия | 0.1056 | 303.65 | 181.38 | 122.27 | 9.62 | 32.07 | 19.16 | 12.91 | 1.02 | 20.75 | 2.19 | 0.71 | 0.08
66 | ФЕР10-01-083-06 В ред. пр. № 253 Минрегиона РФ | Устройство по фермам настила: рабочего толщиной 50 мм разреженного | 100 м2 покрытия | 0.1056 | 6373.13 | 226.72 | 152.84 | 12.02 | 673 | 23.94 | 16.14 | 1.27 | 25.94 | 2.74 | 0.89 | 0.09
67 | ФЕР15-01-047-15 В ред. пр. № 253 Минрегиона РФ | Устройство: подвесных потолков типа <Армстронг> по каркасу из оцинкованного профиля | 100 м2 поверхности облицовки | 0.07 | 6731.95 | 963.12 | 433.43 | 8.82 | 471.24 | 67.42 | 30.34 | 0.62 | 102.46 | 7.17 | 0.76 | 0.05
68 | ФЕРр67-9-2 В ред. пр. № 207 Минрегиона РФ прим. | Смена: розеток (ревизия) КОЭФ. К ПОЗИЦИИ: МАТ=0 к расх. | 100 шт. | 0.02 | 218.59 | 218.59 |  |  | 4.37 | 4.37 |  |  | 24.1 | 0.48
69 | ФЕР15-04-005-05 В ред. пр. № 253 Минрегиона РФ | Окраска поливинилацетатными водоэмульсионными составами улучшенная: по сборным конструкциям стен, подготовленным под окраску | 100 м2 окрашиваемой поверхности | 0.2876 | 1841.79 | 227.93 | 9.03 | 0.12 | 529.7 | 65.55 | 2.6 | 0.03 | 25.41 | 7.31 | 0.01
70 | ФЕРр57-2-1 В ред. пр. № 207 Минрегиона РФ | Разборка покрытий полов: из линолеума и релина | 100 м2 покрытия | 0.0024 | 92.9 | 88.84 | 4.06 | 1.51 | 0.22 | 0.21 | 0.01 |  | 11.39 | 0.03 | 0.13
71 | ФЕР11-01-036-02 В ред. пр. № 253 Минрегиона РФ | Устройство покрытий: из линолеума на клее КН-2 (без стоимости) КОЭФ. К ПОЗИЦИИ: МАТ=0 к расх. | 100 м2 покрытия | 0.0024 | 406.87 | 352.34 | 54.53 | 4.06 | 0.98 | 0.85 | 0.13 | 0.01 | 42.4 | 0.1 | 0.35
Итого по разделу 7 кабинет зам.главного бухгалтера | [8 empty] | 13771.71 |  |  |  |  | 31.59 |  | 0.37
Раздел 8. приемная
72 | ФЕР15-04-005-05 В ред. пр. № 253 Минрегиона РФ | Окраска поливинилацетатными водоэмульсионными составами улучшенная: по сборным конструкциям стен, подготовленным под окраску | 100 м2 окрашиваемой поверхности | 0.2902 | 1841.79 | 227.93 | 9.03 | 0.12 | 534.49 | 66.15 | 2.62 | 0.03 | 25.41 | 7.37 | 0.01
73 | ФЕРр57-2-1 В ред. пр. № 207 Минрегиона РФ | Разборка покрытий полов: из линолеума и релина | 100 м2 покрытия | 0.073 | 92.9 | 88.84 | 4.06 | 1.51 | 6.78 | 6.49 | 0.29 | 0.11 | 11.39 | 0.83 | 0.13 | 0.01
74 | ФЕР11-01-036-02 В ред. пр. № 253 Минрегиона РФ | Устройство покрытий: из линолеума на клее КН-2 | 100 м2 покрытия | 0.073 | 6941.7 | 352.34 | 54.53 | 4.06 | 506.74 | 25.72 | 3.98 | 0.3 | 42.4 | 3.1 | 0.35 | 0.03
75 | ФЕРр57-3-1 В ред. пр. № 207 Минрегиона РФ | Разборка плинтусов: деревянных и из пластмассовых материалов | 100 м плинтуса | 0.3562 | 29.41 | 29.41 |  |  | 10.48 | 10.48 |  |  | 3.77 | 1.34
76 | ФЕР11-01-040-01 Изм. Пр. Минрегиона №509 от 23.11.10 | Устройство плинтусов поливинилхлоридных: на клее КН-2 | 100 м плинтуса | 0.3562 | 1375.71 | 87.74 | 2.62 |  | 490.03 | 31.25 | 0.93 |  | 8.99 | 3.2
77 | ФССЦ-101-4851 Изм. Пр.Минрег. от 03.08.10 №359 | Заглушка торцевая для пластикового плинтуса правая, высота 48 мм | шт. | 4 | 0.63 |  |  |  | 2.52
78 | ФЕРр61-7-1 В ред. пр. № 207 Минрегиона РФ | Ремонт штукатурки откосов внутри здания по камню и бетону цементно-известковым раствором: прямолинейных | 100 м2 отремонтированной поверхности | 0.0042 | 5751.92 | 3436.05 | 36.26 | 13.46 | 24.16 | 14.43 | 0.15 | 0.06 | 383.06 | 1.61 | 1.16
79 | ФЕРр61-1-11 В ред. пр. № 207 Минрегиона РФ | Сплошное выравнивание штукатурки внутри здания (однослойная штукатурка) сухой растворной смесью (типа «Ветонит») толщиной до 10 мм для последующей окраски или оклейки обоями: оконных и дверных откосов плоских | 100 м2 поверхности | 0.0042 | 24656.12 | 1352.02 | 45.97 | 31 | 103.56 | 5.68 | 0.19 | 0.13 | 130.63 | 0.55 | 3.01 | 0.01
80 | ФЕР15-04-005-03 В ред. пр. № 253 Минрегиона РФ прим. | Окраска поливинилацетатными водоэмульсионными составами улучшенная: по штукатурке стен (откосов) | 100 м2 окрашиваемой поверхности | 0.0042 | 2200.86 | 384.81 | 13.7 | 0.23 | 9.24 | 1.62 | 0.06 |  | 42.9 | 0.18 | 0.02
81 | ФЕРр67-9-2 В ред. пр. № 207 Минрегиона РФ прим. | Смена: розеток (ревизия) КОЭФ. К ПОЗИЦИИ: МАТ=0 к расх. | 100 шт. | 0.01 | 218.59 | 218.59 |  |  | 2.19 | 2.19 |  |  | 24.1 | 0.24
82 | ФЕР17-01-005-04 В ред. пр. № 253 Минрегиона РФ | Установка раковин | 10 компл. | 0.1 | 1209.32 | 86.48 | 14.78 | 0.81 | 120.93 | 8.65 | 1.48 | 0.08 | 8.99 | 0.9 | 0.07 | 0.01
83 | ФЕР17-01-002-03 В ред. пр. № 253 Минрегиона РФ | Установка смесителей | 10 шт. | 0.1 | 1512.97 | 67.34 | 0.2 |  | 151.3 | 6.73 | 0.02 |  | 7 | 0.7
Итого по разделу 8 приемная | [8 empty] | 12840.23 |  |  |  |  | 24.58 |  | 0.07
Раздел 9. кабинет глав.врача
84 | ФЕР46-03-007-03 В ред. пр. № 253 Минрегиона РФ | Пробивка проемов в конструкциях: из кирпича | 1 м3 | 0.225 | 372.13 | 110.33 | 261.8 | 25.55 | 83.73 | 24.82 | 58.91 | 5.75 | 12.3 | 2.77 | 2.54 | 0.57
85 | ФЕР46-04-012-03 В ред. пр. № 253 Минрегиона РФ | Разборка деревянных заполнений проемов: дверных и воротных | 100 м2 | 0.032 | 1082.58 | 840.63 | 241.95 | 89.78 | 34.64 | 26.9 | 7.74 | 2.87 | 103.91 | 3.33 | 7.74 | 0.25
86 | ФЕР10-05-008-04 В ред. пр. № 253 Минрегиона РФ | Облицовка стен по системе "КНАУФ" по одинарному металлическому каркасу из потолочного профиля гипсокартонными листами (С 623): двумя слоями с дверным проемом | 100 м2 стен (за вычетом проемов) | 0.032 | 6936.14 | 897.93 | 16.87 |  | 221.96 | 28.73 | 0.54 |  | 99 | 3.17
87 | ФЕР26-01-037-04 В ред. пр. № 253 Минрегиона РФ | Изоляция изделиями из волокнистых и зернистых материалов на битуме холодных поверхностей: перегородок (УРСА) | 1 м3 изоляции | 0.32 | 2115.14 | 164.5 | 84.21 |  | 676.84 | 52.64 | 26.95 |  | 17.5 | 5.6
88 | ФЕР15-04-005-05 В ред. пр. № 253 Минрегиона РФ прим. | Окраска поливинилацетатными водоэмульсионными составами улучшенная: по сборным конструкциям стен, подготовленным под окраску (по обоям) | 100 м2 окрашиваемой поверхности | 0.032 | 1841.79 | 227.93 | 9.03 | 0.12 | 58.94 | 7.29 | 0.29 |  | 25.41 | 0.81 | 0.01
89 | ФЕР10-01-039-03 В ред. пр. № 253 Минрегиона РФ | Установка блоков в наружных и внутренних дверных проемах: в перегородках и деревянных нерубленых стенах, площадь проема до 3 м2 | 100 м2 проемов | 0.0168 | 25379.25 | 1031.55 | 339.96 |  | 426.37 | 17.33 | 5.71 |  | 115 | 1.93
90 | ФЕРр61-1-11 В ред. пр. № 207 Минрегиона РФ | Сплошное выравнивание штукатурки внутри здания (однослойная штукатурка) сухой растворной смесью (типа «Ветонит») толщиной до 10 мм для последующей окраски или оклейки обоями: оконных и дверных откосов плоских | 100 м2 поверхности | 0.0042 | 24656.12 | 1352.02 | 45.97 | 31 | 103.56 | 5.68 | 0.19 | 0.13 | 130.63 | 0.55 | 3.01 | 0.01
91 | ФЕРр63-6-2 В ред. пр. № 207 Минрегиона РФ | Смена обоев: улучшенных | 100 м2 оклеенной поверхности | 0.7554 | 1632.89 | 478.34 | 11.84 | 1.16 | 1233.49 | 361.34 | 8.94 | 0.88 | 54.73 | 41.34 | 0.1 | 0.08
92 | ФЕР15-04-005-05 В ред. пр. № 253 Минрегиона РФ прим. | Окраска поливинилацетатными водоэмульсионными составами улучшенная: по сборным конструкциям стен, подготовленным под окраску (по обоям) | 100 м2 окрашиваемой поверхности | 0.7554 | 1841.79 | 227.93 | 9.03 | 0.12 | 1391.29 | 172.18 | 6.82 | 0.09 | 25.41 | 19.19 | 0.01 | 0.01
93 | ФЕРр57-3-1 В ред. пр. № 207 Минрегиона РФ | Разборка плинтусов: деревянных и из пластмассовых материалов | 100 м плинтуса | 0.252 | 29.41 | 29.41 |  |  | 7.41 | 7.41 |  |  | 3.77 | 0.95
94 | ФЕР11-01-040-01 Изм. Пр. Минрегиона №509 от 23.11.10 | Устройство плинтусов поливинилхлоридных: на клее КН-2 | 100 м плинтуса | 0.252 | 133.41 | 87.74 | 2.62 |  | 33.62 | 22.11 | 0.66 |  | 8.99 | 2.27
95 | ФССЦ-101-4851 Изм. Пр.Минрег. от 03.08.10 №359 | Заглушка торцевая для пластикового плинтуса правая, высота 48 мм | шт. | 6 | 0.63 |  |  |  | 3.78
96 | ФССЦ-101-4847 Изм. Пр.Минрег. от 03.08.10 №359 | Уголок наружный для пластикового плинтуса, высота 48 мм | шт. | 6 | 1.28 |  |  |  | 7.68
97 | ФССЦ-101-4848 Изм. Пр.Минрег. от 03.08.10 №359 | Уголок внутренний для пластикового плинтуса, высота 48 мм | шт. | 6 | 1.28 |  |  |  | 7.68
98 | ФЕР15-01-050-04 В ред. пр. № 253 Минрегиона РФ | Облицовка оконных и дверных откосов декоративным бумажно-слоистым пластиком или листами из синтетических материалов на клее | 100 м2 облицовки | 0.0029 | 11481.71 | 1528.19 | 46.33 | 0.93 | 33.3 | 4.43 | 0.13 |  | 166.47 | 0.48 | 0.08
Итого по разделу 9 кабинет глав.врача | [8 empty] | 35787.01 |  |  |  |  | 96.16 |  | 1.01
Раздел 10. кабинет зам.глав.врача
99 | ФЕР15-04-005-05 В ред. пр. № 253 Минрегиона РФ прим. | Окраска поливинилацетатными водоэмульсионными составами улучшенная: по сборным конструкциям стен, подготовленным под окраску (по обоям) | 100 м2 окрашиваемой поверхности | 0.438 | 1841.79 | 227.93 | 9.03 | 0.12 | 806.7 | 99.83 | 3.96 | 0.05 | 25.41 | 11.13 | 0.01
100 | ФЕРр67-9-2 В ред. пр. № 207 Минрегиона РФ прим. | Смена: розеток (ревизия) КОЭФ. К ПОЗИЦИИ: МАТ=0 к расх. | 100 шт. | 0.01 | 218.59 | 218.59 |  |  | 2.19 | 2.19 |  |  | 24.1 | 0.24
Итого по разделу 10 кабинет зам.глав.врача | [8 empty] | 6001.29 |  |  |  |  | 14.34
Раздел 11. экономисты
101 | ФЕРр63-5-1 В ред. пр. № 207 Минрегиона РФ | Снятие обоев: простых и улучшенных | 100 м2 очищаемой поверхности | 0.504 | 81.12 | 81.12 |  |  | 40.88 | 40.88 |  |  | 10.4 | 5.24
102 | ФЕР15-06-001-02 В ред. пр. № 253 Минрегиона РФ | Оклейка обоями стен по монолитной штукатурке и бетону: тиснеными и плотными | 100 м2 оклеиваемой и обиваемой поверхности | 0.42 | 3592.63 | 425.84 | 1.18 | 0.12 | 1508.9 | 178.85 | 0.5 | 0.05 | 46.95 | 19.72 | 0.01
103 | ФЕР15-04-005-05 В ред. пр. № 253 Минрегиона РФ | Окраска поливинилацетатными водоэмульсионными составами улучшенная: по сборным конструкциям стен, подготовленным под окраску | 100 м2 окрашиваемой поверхности | 0.42 | 1841.79 | 227.93 | 9.03 | 0.12 | 773.55 | 95.73 | 3.79 | 0.05 | 25.41 | 10.67 | 0.01
104 | ФЕР46-04-010-02 В ред. пр. № 253 Минрегиона РФ | Разборка покрытий полов: дощатых | 100 м2 покрытия | 0.02 | 352.23 | 238.13 | 114.1 | 42.34 | 7.04 | 4.76 | 2.28 | 0.85 | 30.53 | 0.61 | 3.65 | 0.07
105 | ФЕР11-01-033-01 В ред. пр. № 253 Минрегиона РФ | Устройство покрытий: дощатых толщиной 28 мм | 100 м2 покрытия | 0.02 | 6972.33 | 517.94 | 97.78 | 6.73 | 139.45 | 10.36 | 1.96 | 0.13 | 60.72 | 1.21 | 0.58 | 0.01
106 | ФЕРр57-2-1 В ред. пр. № 207 Минрегиона РФ | Разборка покрытий полов: из линолеума и релина | 100 м2 покрытия | 0.167 | 92.9 | 88.84 | 4.06 | 1.51 | 15.51 | 14.84 | 0.67 | 0.25 | 11.39 | 1.9 | 0.13 | 0.02
107 | ФЕР11-01-036-02 В ред. пр. № 253 Минрегиона РФ | Устройство покрытий: из линолеума на клее КН-2 | 100 м2 покрытия | 0.167 | 6941.7 | 352.34 | 54.53 | 4.06 | 1159.26 | 58.84 | 9.11 | 0.68 | 42.4 | 7.08 | 0.35 | 0.06
108 | ФЕРр57-3-1 В ред. пр. № 207 Минрегиона РФ | Разборка плинтусов: деревянных и из пластмассовых материалов | 100 м плинтуса | 0.1596 | 29.41 | 29.41 |  |  | 4.69 | 4.69 |  |  | 3.77 | 0.6
109 | ФЕР11-01-040-01 Изм. Пр. Минрегиона №509 от 23.11.10 | Устройство плинтусов поливинилхлоридных: на клее КН-2 | 100 м плинтуса | 0.1596 | 1375.71 | 87.74 | 2.62 |  | 219.56 | 14 | 0.42 |  | 8.99 | 1.43
Итого по разделу 11 экономисты | [8 empty] | 27004.96 |  |  |  |  | 59.91 |  | 0.2
Раздел 12. кабинет глав.бухгалтера
110 | ФЕР15-06-05-5 В ред. пр. № 253 Минрегиона РФ | Оклейка обоями стен по монолитной штукатурке и бетону: тиснеными и плотными | 100 м2 оклеиваемой и обиваемой поверхности | 0.3136 | 3592.63 | 425.84 | 1.18 | 0.12 | 1126.65 | 133.54 | 0.37 | 0.04 | 46.95 | 14.72 | 0.01
111 | ФЕРр57-2-1 В ред. пр. № 207 Минрегиона РФ | Разборка покрытий полов: из линолеума и релина | 100 м2 покрытия | 0.072 | 92.9 | 88.84 | 4.06 | 1.51 | 6.69 | 6.4 | 0.29 | 0.11 | 11.39 | 0.82 | 0.13 | 0.01
112 | ФЕР11-01-036-02 В ред. пр. № 253 Минрегиона РФ | Устройство покрытий: из линолеума на клее КН-2 | 100 м2 покрытия | 0.072 | 6941.7 | 352.34 | 54.53 | 4.06 | 499.8 | 25.37 | 3.93 | 0.29 | 42.4 | 3.05 | 0.35 | 0.03
113 | ФЕРр57-3-1 В ред. пр. № 207 Минрегиона РФ | Разборка плинтусов: деревянных и из пластмассовых материалов | 100 м плинтуса | 0.1012 | 29.41 | 29.41 |  |  | 2.98 | 2.98 |  |  | 3.77 | 0.38
114 | ФЕР11-01-040-01 Изм. Пр. Минрегиона №509 от 23.11.10 | Устройство плинтусов поливинилхлоридных: на клее КН-2 | 100 м плинтуса | 0.1012 | 133.41 | 87.74 | 2.62 |  | 13.5 | 8.88 | 0.27 |  | 8.99 | 0.91
115 | ФССЦ-101-4851 Изм. Пр.Минрег. от 03.08.10 №359 | Заглушка торцевая для пластикового плинтуса правая, высота 48 мм | шт. | 2 | 0.63 |  |  |  | 1.26
116 | ФССЦ-101-4847 Изм. Пр.Минрег. от 03.08.10 №359 | Уголок наружный для пластикового плинтуса, высота 48 мм | шт. | 2 | 1.28 |  |  |  | 2.56
117 | ФССЦ-101-4848 Изм. Пр.Минрег. от 03.08.10 №359 | Уголок внутренний для пластикового плинтуса, высота 48 мм | шт. | 4 | 1.28 |  |  |  | 5.12
Итого по разделу 12 кабинет глав.бухгалтера | [8 empty] | 11533.93 |  |  |  |  | 24.95 |  | 0.05
Раздел 13. кабинет №17
118 | ФЕРр61-7-1 В ред. пр. № 207 Минрегиона РФ | Ремонт штукатурки откосов внутри здания по камню и бетону цементно-известковым раствором: прямолинейных | 100 м2 отремонтированной поверхности | 0.1588 | 5751.92 | 3436.05 | 36.26 | 13.46 | 913.4 | 545.64 | 5.76 | 2.14 | 383.06 | 60.83 | 1.16 | 0.18
119 | ФЕРр61-1-9 В ред. пр. № 207 Минрегиона РФ | Сплошное выравнивание штукатурки внутри здания (однослойная штукатурка) сухой растворной смесью (типа «Ветонит») толщиной до 10 мм для последующей окраски или оклейки обоями: стен | 100 м2 поверхности | 0.1588 | 13884.65 | 720.29 | 32.22 | 19.82 | 2204.88 | 114.38 | 5.12 | 3.15 | 73.8 | 11.72 | 1.9 | 0.3
120 | ФЕР15-04-005-03 В ред. пр. № 253 Минрегиона РФ | Окраска поливинилацетатными водоэмульсионными составами улучшенная: по штукатурке стен | 100 м2 окрашиваемой поверхности | 0.1588 | 2200.86 | 384.81 | 13.7 | 0.23 | 349.5 | 61.11 | 2.18 | 0.04 | 42.9 | 6.81 | 0.02
121 | ФЕРр61-1-10 В ред. пр. № 207 Минрегиона РФ | Сплошное выравнивание штукатурки внутри здания (однослойная штукатурка) сухой растворной смесью (типа «Ветонит») толщиной до 10 мм для последующей окраски или оклейки обоями: потолков | 100 м2 поверхности | 0.018 | 16264.95 | 916.45 | 35.19 | 22.23 | 292.77 | 16.5 | 0.63 | 0.4 | 89.76 | 1.62 | 2.14 | 0.04
122 | ФЕР15-04-005-04 В ред. пр. № 253 Минрегиона РФ | Окраска поливинилацетатными водоэмульсионными составами улучшенная: по штукатурке потолков | 100 м2 окрашиваемой поверхности | 0.018 | 2410.46 | 483.48 | 14.57 | 0.23 | 43.39 | 8.7 | 0.26 |  | 53.9 | 0.97 | 0.02
123 | ФЕРр61-7-1 В ред. пр. № 207 Минрегиона РФ | Ремонт штукатурки откосов внутри здания по камню и бетону цементно-известковым раствором: прямолинейных | 100 м2 отремонтированной поверхности | 0.0042 | 5751.92 | 3436.05 | 36.26 | 13.46 | 24.16 | 14.43 | 0.15 | 0.06 | 383.06 | 1.61 | 1.16
124 | ФЕРр61-1-11 В ред. пр. № 207 Минрегиона РФ | Сплошное выравнивание штукатурки внутри здания (однослойная штукатурка) сухой растворной смесью (типа «Ветонит») толщиной до 10 мм для последующей окраски или оклейки обоями: оконных и дверных откосов плоских | 100 м2 поверхности | 0.0042 | 24656.12 | 1352.02 | 45.97 | 31 | 103.56 | 5.68 | 0.19 | 0.13 | 130.63 | 0.55 | 3.01 | 0.01
125 | ФЕР15-04-005-03 В ред. пр. № 253 Минрегиона РФ | Окраска поливинилацетатными водоэмульсионными составами улучшенная: по штукатурке стен | 100 м2 окрашиваемой поверхности | 0.0042 | 2200.86 | 384.81 | 13.7 | 0.23 | 9.24 | 1.62 | 0.06 |  | 42.9 | 0.18 | 0.02
126 | ФЕР15-04-025-03 В ред. пр. № 253 Минрегиона РФ | Улучшенная окраска масляными составами по дереву: полов | 100 м2 окрашиваемой поверхности | 0.018 | 1982.56 | 465.93 | 10.21 | 0.23 | 35.69 | 8.39 | 0.18 |  | 51.37 | 0.92 | 0.02
Итого по разделу 13 кабинет №17 | [8 empty] | 33367.89 |  |  |  |  | 95.2 |  | 0.58
Раздел 14. отдел кадров
127 | ФЕР15-04-005-03 В ред. пр. № 253 Минрегиона РФ | Окраска поливинилацетатными водоэмульсионными составами улучшенная: по штукатурке стен | 100 м2 окрашиваемой поверхности | 0.5036 | 2200.86 | 384.81 | 13.7 | 0.23 | 1108.35 | 193.79 | 6.9 | 0.12 | 42.9 | 21.6 | 0.02 | 0.01
Итого по разделу 14 отдел кадров | [8 empty] | 9728.63 |  |  |  |  | 27.32 |  | 0.01
Раздел 15. кабинет №18
128 | ФЕРр62-41-1 В ред. пр. № 207 Минрегиона РФ прим. | Очистка вручную поверхности фасадов от перхлорвиниловых и масляных красок: с земли и лесов | 100 м2 расчищенной поверхности | 0.152 | 162.24 | 162.24 |  |  | 24.66 | 24.66 |  |  | 20.8 | 3.16
129 | ФЕРр61-1-9 В ред. пр. № 207 Минрегиона РФ | Сплошное выравнивание штукатурки внутри здания (однослойная штукатурка) сухой растворной смесью (типа «Ветонит») толщиной до 10 мм для последующей окраски или оклейки обоями: стен | 100 м2 поверхности | 0.152 | 13884.65 | 720.29 | 32.22 | 19.82 | 2110.47 | 109.48 | 4.9 | 3.01 | 73.8 | 11.22 | 1.9 | 0.29
130 | ФЕР15-04-005-03 В ред. пр. № 253 Минрегиона РФ | Окраска поливинилацетатными водоэмульсионными составами улучшенная: по штукатурке стен | 100 м2 окрашиваемой поверхности | 0.152 | 2200.86 | 384.81 | 13.7 | 0.23 | 334.53 | 58.49 | 2.08 | 0.04 | 42.9 | 6.52 | 0.02
131 | ФЕРр61-1-10 В ред. пр. № 207 Минрегиона РФ | Сплошное выравнивание штукатурки внутри здания (однослойная штукатурка) сухой растворной смесью (типа «Ветонит») толщиной до 10 мм для последующей окраски или оклейки обоями: потолков | 100 м2 поверхности | 0.017 | 16264.95 | 916.45 | 35.19 | 22.23 | 276.5 | 15.58 | 0.6 | 0.38 | 89.76 | 1.53 | 2.14 | 0.04
132 | ФЕР15-04-005-04 В ред. пр. № 253 Минрегиона РФ | Окраска поливинилацетатными водоэмульсионными составами улучшенная: по штукатурке потолков | 100 м2 окрашиваемой поверхности | 0.017 | 2410.46 | 483.48 | 14.57 | 0.23 | 40.98 | 8.22 | 0.25 |  | 53.9 | 0.92 | 0.02
133 | ФЕРр61-7-1 В ред. пр. № 207 Минрегиона РФ | Ремонт штукатурки откосов внутри здания по камню и бетону цементно-известковым раствором: прямолинейных | 100 м2 отремонтированной поверхности | 0.0042 | 5751.92 | 3436.05 | 36.26 | 13.46 | 24.16 | 14.43 | 0.15 | 0.06 | 383.06 | 1.61 | 1.16
134 | ФЕРр61-1-11 В ред. пр. № 207 Минрегиона РФ | Сплошное выравнивание штукатурки внутри здания (однослойная штукатурка) сухой растворной смесью (типа «Ветонит») толщиной до 10 мм для последующей окраски или оклейки обоями: оконных и дверных откосов плоских | 100 м2 поверхности | 0.0042 | 24656.12 | 1352.02 | 45.97 | 31 | 103.56 | 5.68 | 0.19 | 0.13 | 130.63 | 0.55 | 3.01 | 0.01
135 | ФЕР15-04-005-03 В ред. пр. № 253 Минрегиона РФ прим. | Окраска поливинилацетатными водоэмульсионными составами улучшенная: по штукатурке стен (откосов) | 100 м2 окрашиваемой поверхности | 0.0042 | 2200.86 | 384.81 | 13.7 | 0.23 | 9.24 | 1.62 | 0.06 |  | 42.9 | 0.18 | 0.02
136 | ФЕР15-04-025-03 В ред. пр. № 253 Минрегиона РФ | Улучшенная окраска масляными составами по дереву: полов | 100 м2 окрашиваемой поверхности | 0.017 | 1982.56 | 465.93 | 10.21 | 0.23 | 33.7 | 7.92 | 0.17 |  | 51.37 | 0.87 | 0.02
137 | ФЕРр65-15-3 Изм. Пр. Минрегиона №82 от 27.02.10 | Смена отдельных участков трубопроводов с заготовкой труб в построечных условиях диаметром: до 50 мм | 100 м трубопровода | 0.002 | 5493.93 | 983.46 | 172.66 | 3.48 | 10.99 | 1.97 | 0.35 | 0.01 | 111 | 0.22 | 0.3
Итого по разделу 15 кабинет №18 | [8 empty] | 17656.35 |  |  |  |  | 30.86 |  | 0.37
Раздел 16. бухгалтерия
138 | ФЕРр63-5-1 В ред. пр. № 207 Минрегиона РФ | Снятие обоев: простых и улучшенных | 100 м2 очищаемой поверхности | 0.496 | 81.12 | 81.12 |  |  | 40.24 | 40.24 |  |  | 10.4 | 5.16
139 | ФЕР15-06-001-02 В ред. пр. № 253 Минрегиона РФ | Оклейка обоями стен по монолитной штукатурке и бетону: тиснеными и плотными | 100 м2 оклеиваемой и обиваемой поверхности | 0.496 | 3592.63 | 425.84 | 1.18 | 0.12 | 1781.94 | 211.22 | 0.59 | 0.06 | 46.95 | 23.29 | 0.01 | 0.01
140 | ФЕР15-04-005-05 В ред. пр. № 253 Минрегиона РФ | Окраска поливинилацетатными водоэмульсионными составами улучшенная: по сборным конструкциям стен, подготовленным под окраску | 100 м2 окрашиваемой поверхности | 0.496 | 1841.79 | 227.93 | 9.03 | 0.12 | 913.53 | 113.05 | 4.48 | 0.06 | 25.41 | 12.6 | 0.01 | 0.01
141 | ФЕРр57-2-1 В ред. пр. № 207 Минрегиона РФ | Разборка покрытий полов: из линолеума и релина | 100 м2 покрытия | 0.1682 | 92.9 | 88.84 | 4.06 | 1.51 | 15.63 | 14.95 | 0.68 | 0.25 | 11.39 | 1.92 | 0.13 | 0.02
142 | ФЕРр57-3-1 В ред. пр. № 207 Минрегиона РФ | Разборка плинтусов: деревянных и из пластмассовых материалов | 100 м плинтуса | 0.1484 | 29.41 | 29.41 |  |  | 4.36 | 4.36 |  |  | 3.77 | 0.56
143 | ФЕР11-01-036-02 В ред. пр. № 253 Минрегиона РФ | Устройство покрытий: из линолеума на клее КН-2 | 100 м2 покрытия | 0.1682 | 6941.7 | 352.34 | 54.53 | 4.06 | 1167.59 | 59.26 | 9.17 | 0.68 | 42.4 | 7.13 | 0.35 | 0.06
144 | ФЕР11-01-040-01 Изм. Пр. Минрегиона №509 от 23.11.10 | Устройство плинтусов поливинилхлоридных: на клее КН-2 | 100 м плинтуса | 0.1484 | 133.41 | 87.74 | 2.62 |  | 19.8 | 13.02 | 0.39 |  | 8.99 | 1.33
145 | ФССЦ-101-4851 Изм. Пр.Минрег. от 03.08.10 №359 | Заглушка торцевая для пластикового плинтуса правая, высота 48 мм | шт. | 4 | 0.63 |  |  |  | 2.52
146 | ФССЦ-101-4847 Изм. Пр.Минрег. от 03.08.10 №359 | Уголок наружный для пластикового плинтуса, высота 48 мм | шт. | 4 | 1.28 |  |  |  | 5.12
147 | ФССЦ-101-4848 Изм. Пр.Минрег. от 03.08.10 №359 | Уголок внутренний для пластикового плинтуса, высота 48 мм | шт. | 4 | 1.28 |  |  |  | 5.12
148 | ФЕРр62-10-4 В ред. пр. № 207 Минрегиона РФ | Улучшенная масляная окраска ранее окрашенных дверей: за два раза с расчисткой старой краски до 10% | 100 м2 окрашиваемой поверхности | 0.032 | 1101.79 | 369.36 | 8.36 | 1.16 | 35.26 | 11.82 | 0.27 | 0.04 | 42.75 | 1.37 | 0.1
149 | ФЕРм08-03-594-12 В ред. пр. № 321 Минрегиона РФ | Светильник в подвесных потолках, устанавливаемый: на подвесках, количество ламп в светильнике до 6 | 100 шт. | 0.04 | 21014.15 | 3928.32 | 3834.98 | 1277.9 | 840.57 | 157.13 | 153.4 | 51.12 | 396 | 15.84 | 109.88 | 4.4
150 | ФССЦ-509-1496 ИЗМ. Пр.Минрегиона от 15.12.10 №656 | Светильники с люминесцентными лампами встраиваемыми ARS 4x18 | шт. | 4 | 267.05 |  |  |  | 1068.2
Итого по разделу 16 бухгалтерия | [8 empty] | 41282.63 |  |  |  |  | 83.45 |  | 4.98
Раздел 17. столовая бухгалтерии
151 | ФЕРр63-5-1 В ред. пр. № 207 Минрегиона РФ | Снятие обоев: простых и улучшенных | 100 м2 очищаемой поверхности | 0.1056 | 81.12 | 81.12 |  |  | 8.57 | 8.57 |  |  | 10.4 | 1.1
152 | ФЕР15-06-001-02 В ред. пр. № 253 Минрегиона РФ | Оклейка обоями стен по монолитной штукатурке и бетону: тиснеными и плотными | 100 м2 оклеиваемой и обиваемой поверхности | 0.1056 | 3592.63 | 425.84 | 1.18 | 0.12 | 379.38 | 44.97 | 0.12 | 0.01 | 46.95 | 4.96 | 0.01
153 | ФЕР15-04-005-05 В ред. пр. № 253 Минрегиона РФ | Окраска поливинилацетатными водоэмульсионными составами улучшенная: по сборным конструкциям стен, подготовленным под окраску | 100 м2 окрашиваемой поверхности | 0.1056 | 1841.79 | 227.93 | 9.03 | 0.12 | 194.49 | 24.07 | 0.95 | 0.01 | 25.41 | 2.68 | 0.01
Итого по разделу 17 столовая бухгалтерии | [8 empty] | 4385.26 |  |  |  |  | 10.87
Раздел 18. коридор
154 | ФЕРр63-5-1 В ред. пр. № 207 Минрегиона РФ | Снятие обоев: простых и улучшенных | 100 м2 очищаемой поверхности | 1.714 | 81.12 | 81.12 |  |  | 139.04 | 139.04 |  |  | 10.4 | 17.83
155 | ФЕР15-06-001-02 В ред. пр. № 253 Минрегиона РФ | Оклейка обоями стен по монолитной штукатурке и бетону: тиснеными и плотными | 100 м2 оклеиваемой и обиваемой поверхности | 1.714 | 3592.63 | 425.84 | 1.18 | 0.12 | 6157.77 | 729.89 | 2.02 | 0.21 | 46.95 | 80.47 | 0.01 | 0.02
156 | ФЕРр57-2-1 В ред. пр. № 207 Минрегиона РФ | Разборка покрытий полов: из линолеума и релина | 100 м2 покрытия | 0.68 | 92.9 | 88.84 | 4.06 | 1.51 | 63.17 | 60.41 | 2.76 | 1.03 | 11.39 | 7.75 | 0.13 | 0.09
157 | ФЕРр57-3-1 В ред. пр. № 207 Минрегиона РФ | Разборка плинтусов: деревянных и из пластмассовых материалов | 100 м плинтуса | 0.482 | 29.41 | 29.41 |  |  | 14.18 | 14.18 |  |  | 3.77 | 1.82
158 | ФЕР11-01-036-02 В ред. пр. № 253 Минрегиона РФ | Устройство покрытий: из линолеума на клее КН-2 | 100 м2 покрытия | 0.68 | 6941.7 | 352.34 | 54.53 | 4.06 | 4720.36 | 239.59 | 37.08 | 2.76 | 42.4 | 28.83 | 0.35 | 0.24
159 | ФЕР11-01-040-01 Изм. Пр. Минрегиона №509 от 23.11.10 | Устройство плинтусов поливинилхлоридных: на клее КН-2 | 100 м плинтуса | 0.482 | 1375.71 | 87.74 | 2.62 |  | 663.09 | 42.29 | 1.26 |  | 8.99 | 4.33
160 | ФЕРр61-1-9 В ред. пр. № 207 Минрегиона РФ | Сплошное выравнивание штукатурки внутри здания (однослойная штукатурка) сухой растворной смесью (типа «Ветонит») толщиной до 10 мм для последующей окраски или оклейки обоями: стен | 100 м2 поверхности | 0.048 | 13884.65 | 720.29 | 32.22 | 19.82 | 666.46 | 34.57 | 1.55 | 0.95 | 73.8 | 3.54 | 1.9 | 0.09
161 | ФЕРр61-1-11 В ред. пр. № 207 Минрегиона РФ | Сплошное выравнивание штукатурки внутри здания (однослойная штукатурка) сухой растворной смесью (типа «Ветонит») толщиной до 10 мм для последующей окраски или оклейки обоями: оконных и дверных откосов плоских | 100 м2 поверхности | 0.0298 | 24656.12 | 1352.02 | 45.97 | 31 | 734.75 | 40.29 | 1.37 | 0.92 | 130.63 | 3.89 | 3.01 | 0.09
162 | ФЕР15-04-005-03 В ред. пр. № 253 Минрегиона РФ | Окраска поливинилацетатными водоэмульсионными составами улучшенная: по штукатурке стен | 100 м2 окрашиваемой поверхности | 0.0298 | 2200.86 | 384.81 | 13.7 | 0.23 | 65.59 | 11.47 | 0.41 | 0.01 | 42.9 | 1.28 | 0.02
163 | ФЕРр56-9-1 В ред. пр. № 207 Минрегиона РФ | Демонтаж дверных коробок: в каменных стенах с отбивкой штукатурки в откосах | 100 коробок | 0.01 | 1807.42 | 1437.99 | 369.43 | 39.94 | 18.07 | 14.38 | 3.69 | 0.4 | 179.3 | 1.79 | 3.97 | 0.04
Итого по разделу 18 коридор | [8 empty] | 88509.24 |  |  |  |  | 185.65 |  | 0.7
Раздел 19. вход, тамбур
164 | ФЕР10-06-037-01 В ред. пр. № 253 Минрегиона РФ | Облицовка стен по системе "КНАУФ" по одинарному металлическому каркасу из потолочного профиля гипсоволокнистыми листами (С 663): одним слоем с оконным проемом | 100 м2 стен (за вычетом проемов) | 0.0026 | 6326.19 | 789.09 | 21.65 |  | 16.45 | 2.05 | 0.06 |  | 87 | 0.23
165 | ФЕР15-04-005-05 В ред. пр. № 253 Минрегиона РФ | Окраска поливинилацетатными водоэмульсионными составами улучшенная: по сборным конструкциям стен, подготовленным под окраску | 100 м2 окрашиваемой поверхности | 0.0026 | 1841.79 | 227.93 | 9.03 | 0.12 | 4.79 | 0.59 | 0.02 |  | 25.41 | 0.07 | 0.01
166 | ФЕР46-04-010-02 В ред. пр. № 253 Минрегиона РФ | Разборка покрытий полов: дощатых | 100 м2 покрытия | 0.02 | 352.23 | 238.13 | 114.1 | 42.34 | 7.04 | 4.76 | 2.28 | 0.85 | 30.53 | 0.61 | 3.65 | 0.07
167 | ФЕРр57-2-7 В ред. пр. № 207 Минрегиона РФ прим. | Разборка покрытий полов: из древесноволокнистых плит (из фанеры) | 100 м2 покрытия | 0.02 | 90.25 | 86.5 | 3.75 | 1.39 | 1.81 | 1.73 | 0.08 | 0.03 | 11.09 | 0.22 | 0.12
168 | ФЕР11-01-015-01 В ред. пр. № 253 Минрегиона РФ | Устройство покрытий: бетонных толщиной 30 мм | 100 м2 покрытия | 0.02 | 2581.37 | 321.01 | 216.92 | 29.85 | 51.63 | 6.42 | 4.34 | 0.6 | 40.43 | 0.81 | 2.84 | 0.06
169 | ФЕР11-01-015-02 В ред. пр. № 253 Минрегиона РФ | Устройство покрытий: на каждые 5 мм изменения толщины покрытия добавлять или исключать к расценке 11-01-015-01 (до 100 мм) КОЭФ. К ПОЗИЦИИ: ПЗ=14 (ОЗП=14; ЭМ=14 к расх.; ЗПМ=14; МАТ=14 к расх.; ТЗ=14; ТЗМ=14) | 100 м2 покрытия | 0.02 | 4969.16 | 132.3 | 88.76 | 30.8 | 99.38 | 2.65 | 1.78 | 0.62 | 16.66 | 0.33 | 2.66 | 0.05
170 | ФЕР06-01-015-10 В ред. пр. № 253 Минрегиона РФ | Армирование подстилающих слоев и набетонок | 1 т | 0.022 | 6084.69 | 111.99 | 37.1 | 2.16 | 133.86 | 2.46 | 0.82 | 0.05 | 12.64 | 0.28 | 0.16
171 | ФЕР11-01-027-02 В ред. пр. № 253 Минрегиона РФ | Устройство покрытий на цементном растворе из плиток: керамических для полов многоцветных | 100 м2 покрытия | 0.02 | 8987.43 | 1046.88 | 128.7 | 30.3 | 179.75 | 20.94 | 2.57 | 0.61 | 119.78 | 2.4 | 2.66 | 0.05
172 | ФЕРр61-7-1 В ред. пр. № 207 Минрегиона РФ | Ремонт штукатурки откосов внутри здания по камню и бетону цементно-известковым раствором: прямолинейных | 100 м2 отремонтированной поверхности | 0.0324 | 5751.92 | 3436.05 | 36.26 | 13.46 | 186.36 | 111.33 | 1.17 | 0.44 | 383.06 | 12.41 | 1.16 | 0.04
173 | ФЕРр61-1-11 В ред. пр. № 207 Минрегиона РФ | Сплошное выравнивание штукатурки внутри здания (однослойная штукатурка) сухой растворной смесью (типа «Ветонит») толщиной до 10 мм для последующей окраски или оклейки обоями: оконных и дверных откосов плоских | 100 м2 поверхности | 0.0324 | 24656.12 | 1352.02 | 45.97 | 31 | 798.86 | 43.81 | 1.49 | 1 | 130.63 | 4.23 | 3.01 | 0.1
174 | ФЕР15-04-005-03 В ред. пр. № 253 Минрегиона РФ | Окраска поливинилацетатными водоэмульсионными составами улучшенная: по штукатурке стен | 100 м2 окрашиваемой поверхности | 0.0324 | 2200.86 | 384.81 | 13.7 | 0.23 | 71.31 | 12.47 | 0.44 | 0.01 | 42.9 | 1.39 | 0.02
Итого по разделу 19 вход, тамбур | [8 empty] | 11269.83 |  |  |  |  | 26.18 |  | 0.46
Раздел 20. вход, запасной тамбур
175 | ФЕРр61-7-1 В ред. пр. № 207 Минрегиона РФ | Ремонт штукатурки откосов внутри здания по камню и бетону цементно-известковым раствором: прямолинейных | 100 м2 отремонтированной поверхности | 0.0324 | 5751.92 | 3436.05 | 36.26 | 13.46 | 186.36 | 111.33 | 1.17 | 0.44 | 383.06 | 12.41 | 1.16 | 0.04
176 | ФЕРр61-1-11 В ред. пр. № 207 Минрегиона РФ | Сплошное выравнивание штукатурки внутри здания (однослойная штукатурка) сухой растворной смесью (типа «Ветонит») толщиной до 10 мм для последующей окраски или оклейки обоями: оконных и дверных откосов плоских | 100 м2 поверхности | 0.0324 | 24656.12 | 1352.02 | 45.97 | 31 | 798.86 | 43.81 | 1.49 | 1 | 130.63 | 4.23 | 3.01 | 0.1
177 | ФЕР15-04-005-03 В ред. пр. № 253 Минрегиона РФ | Окраска поливинилацетатными водоэмульсионными составами улучшенная: по штукатурке стен | 100 м2 окрашиваемой поверхности | 0.0324 | 2200.86 | 384.81 | 13.7 | 0.23 | 71.31 | 12.47 | 0.44 | 0.01 | 42.9 | 1.39 | 0.02
178 | ФЕР15-04-025-03 В ред. пр. № 253 Минрегиона РФ | Улучшенная окраска масляными составами по дереву: полов | 100 м2 окрашиваемой поверхности | 0.022 | 1982.56 | 465.93 | 10.21 | 0.23 | 43.62 | 10.25 | 0.22 | 0.01 | 51.37 | 1.13 | 0.02
179 | ФЕРр61-1-9 В ред. пр. № 207 Минрегиона РФ | Сплошное выравнивание штукатурки внутри здания (однослойная штукатурка) сухой растворной смесью (типа «Ветонит») толщиной до 10 мм для последующей окраски или оклейки обоями: стен | 100 м2 поверхности | 0.1642 | 13884.65 | 720.29 | 32.22 | 19.82 | 2279.86 | 118.27 | 5.29 | 3.25 | 73.8 | 12.12 | 1.9 | 0.31
180 | ФЕР15-04-005-03 В ред. пр. № 253 Минрегиона РФ | Окраска поливинилацетатными водоэмульсионными составами улучшенная: по штукатурке стен | 100 м2 окрашиваемой поверхности | 0.1642 | 2200.86 | 384.81 | 13.7 | 0.23 | 361.38 | 63.19 | 2.25 | 0.04 | 42.9 | 7.04 | 0.02
Итого по разделу 20 вход, запасной тамбур | [8 empty] | 23218.96 |  |  |  |  | 43.74 |  | 0.5
Раздел 21. вывоз мусора
181 | ФСЦП311-01-146-1 | Мусор строительный с погрузкой вручную: погрузка | тонна | 3.3 | 32.93 | 4.15 | 28.78 |  | 108.67 | 13.7 | 94.97 |  | 0.58 | 1.91
182 | ФСЦП310-3025-1 | Перевозка грузов автомобилями-самосвалами грузоподъемностью 10 т работающих вне карьера: расстояние перевозки 25 км; нормативное время пробега 1,696 час; класс груза 1 | 1 тонна | 3.3 | 16.78 |  | 16.78 |  | 55.37 |  | 55.37
Итого по разделу 21 вывоз мусора | [8 empty] | 1028.37 |  |  |  |  | 1.91
ИТОГИ ПО СМЕТЕ:
Итого прямые затраты по смете в ценах 2001г. | [8 empty] | 59034.86 | 7598.71 | 939.98 | 127.26 |  | 847.92 |  | 11.09
Итого прямые затраты по смете с учетом коэффициентов к итогам | [8 empty] | 308724.68 | 103893.75 | 6380.99 | 1659.32 |  | 1013.64 |  | 12.61
В том числе, справочно:
индекс к ФЕР ФЦЦС 2 кв 2011 поликлиники ОЗП=11,44; ЭМ=5,62; ЗПМ=11,44; МАТ=3,93 (Поз. 1, 70, 73, 75, 93, 106, 108, 111, 113, 141-142, 156-157, 167, 2-4, 17, 5-9, 20, 82-83, 10, 22-23, 26, 28, 31, 33, 40, 42, 45, 49-50, 54, 56, 62, 64, 67, 69, 72, 80, 88, 92, 98-99, 102-103, 110, 120, 122, 125-127, 130, 132, 135-136, 139-140, 152-153, 155, 162, 165, 174, 177-178, 180, 11, 87, 12-13, 15, 84-85, 104, 166, 14, 170, 16, 18-19, 137, 21, 71, 74, 76-77, 94-97, 105, 107, 109, 112, 114-117, 143-147, 150, 158-159, 168-169, 171, 24-25, 27, 41, 65-66, 86, 89, 164, 29-30, 39, 43-44, 47-48, 55, 60-61, 78-79, 90, 118-119, 121, 123-124, 129, 131, 133-134, 160-161, 172-173, 175-176, 179, 38, 46, 63, 128, 148, 52-53, 59, 163, 91, 101, 138, 151, 154, 32, 34-37, 51, 57-58, 68, 81, 100, 149) | [8 empty] | 239073.2 | 87106.45 | 4012.98 | 1461.5
Индекс к тарифам на перевозку к ФЕР-2009 2 квартал 2011г. ПЗ=5,53 (ОЗП=5,53; ЭМ=5,53; ЗПМ=5,53; МАТ=5,53) (Поз. 181-182) | [8 empty] | 743.11 | 62.06 | 681.04
При ремонте и реконструкции зданий и сооружений работы, аналогичные технологическим процессам в новом строительстве ОЗП=1,15; ЭМ=1,25; ЗПМ=1,25; ТЗ=1,15; ТЗМ=1,25 (Поз. 5-9, 20, 82-83, 10, 22-23, 26, 28, 31, 33, 40, 42, 45, 49-50, 54, 56, 62, 64, 67, 69, 72, 80, 88, 92, 98-99, 102-103, 110, 120, 122, 125-127, 130, 132, 135-136, 139-140, 152-153, 155, 162, 165, 174, 177-178, 180, 11, 87, 14, 170, 21, 71, 74, 76-77, 94-97, 105, 107, 109, 112, 114-117, 143-147, 150, 158-159, 168-169, 171, 24-25, 27, 41, 65-66, 86, 89, 164, 52-53) | [8 empty] | 9036.02 | 8367.99 | 668.01 | 57.83 |  | 81.1185 |  | 0.4125
Накладные расходы | [8 empty] | 82408.03
В том числе, справочно:
74%*0,85 ФОТ (от 2696,63) (Поз. 2-4, 17) | [8 empty] | 1696.18
77%*0,85 ФОТ (от 7436,58) (Поз. 91, 101, 138, 151, 154) | [8 empty] | 4867.24
79%*0,85 ФОТ (от 20771,96) (Поз. 29-30, 39, 43-44, 47-48, 55, 60-61, 78-79, 90, 118-119, 121, 123-124, 129, 131, 133-134, 160-161, 172-173, 175-176, 179) | [8 empty] | 13948.37
80%*0,85 ФОТ (от 2743,08) (Поз. 1, 70, 73, 75, 93, 106, 108, 111, 113, 141-142, 156-157, 167, 38, 46, 63, 128, 148) | [8 empty] | 1865.3
82%*0,85 ФОТ (от 716,37) (Поз. 59, 163) | [8 empty] | 499.31
85%*0,85 ФОТ (от 628,63) (Поз. 32, 34-37, 51, 57-58, 68, 81, 100) | [8 empty] | 454.19
90%*0,9 * 0,85 ФОТ (от 15,53) (Поз. 52-53) | [8 empty] | 10.69
95%*0,85 ФОТ (от 2620,56) (Поз. 149) | [8 empty] | 2116.1
100% ФОТ (от 75,76) (Поз. 181) | [8 empty] | 75.76
100%*0,9 * 0,85 ФОТ (от 1126,68) (Поз. 11, 87) | [8 empty] | 861.91
103%*0,85 ФОТ (от 1901,67) (Поз. 16, 18-19, 137) | [8 empty] | 1664.91
105%*0,9 * 0,85 ФОТ (от 48469,21) (Поз. 10, 22-23, 26, 28, 31, 33, 40, 42, 45, 49-50, 54, 56, 62, 64, 67, 69, 72, 80, 88, 92, 98-99, 102-103, 110, 120, 122, 125-127, 130, 132, 135-136, 139-140, 152-153, 155, 162, 165, 174, 177-178, 180, 14, 170) | [8 empty] | 38932.9
110%*0,85 ФОТ (от 1518,09) (Поз. 12-13, 15, 84-85, 104, 166) | [8 empty] | 1419.41
118%*0,9 * 0,85 ФОТ (от 2413,96) (Поз. 24-25, 27, 41, 65-66, 86, 89, 164) | [8 empty] | 2179.08
123%*0,9 * 0,85 ФОТ (от 8977,1) (Поз. 21, 71, 74, 76-77, 94-97, 105, 107, 109, 112, 114-117, 143-147, 150, 158-159, 168-169, 171) | [8 empty] | 8447
128%*0,9 * 0,85 ФОТ (от 3441,26) (Поз. 5-9, 20, 82-83) | [8 empty] | 3369.68
Сметная прибыль | [8 empty] | 43821.12
В том числе, справочно:
50%*0,8 ФОТ (от 31744,87) (Поз. 2-4, 17, 29-30, 39, 43-44, 47-48, 55, 60-61, 78-79, 90, 118-119, 121, 123-124, 129, 131, 133-134, 160-161, 172-173, 175-176, 179, 38, 46, 63, 128, 148, 91, 101, 138, 151, 154) | [8 empty] | 12697.94
55%*0,85 * 0,8 ФОТ (от 48366,68) (Поз. 10, 22-23, 26, 28, 31, 33, 40, 42, 45, 49-50, 54, 56, 62, 64, 67, 69, 72, 80, 88, 92, 98-99, 102-103, 110, 120, 122, 125-127, 130, 132, 135-136, 139-140, 152-153, 155, 162, 165, 174, 177-178, 180) | [8 empty] | 18089.14
60% ФОТ (от 75,76) (Поз. 181) | [8 empty] | 45.46
60%*0,8 ФОТ (от 1901,67) (Поз. 16, 18-19, 137) | [8 empty] | 912.8
62%*0,8 ФОТ (от 716,37) (Поз. 59, 163) | [8 empty] | 355.32
63%*0,85 * 0,8 ФОТ (от 2413,96) (Поз. 24-25, 27, 41, 65-66, 86, 89, 164) | [8 empty] | 1034.14
65%*0,8 ФОТ (от 3249,19) (Поз. 32, 34-37, 51, 57-58, 68, 81, 100, 149) | [8 empty] | 1689.58
65%*0,85 * 0,8 ФОТ (от 102,53) (Поз. 14, 170) | [8 empty] | 45.32
68%*0,8 ФОТ (от 1903,38) (Поз. 1, 70, 73, 75, 93, 106, 108, 111, 113, 141-142, 156-157, 167) | [8 empty] | 1035.44
70%*0,8 ФОТ (от 1518,09) (Поз. 12-13, 15, 84-85, 104, 166) | [8 empty] | 850.13
70%*0,85 * 0,8 ФОТ (от 1126,68) (Поз. 11, 87) | [8 empty] | 536.3
75%*0,85 * 0,8 ФОТ (от 8977,1) (Поз. 21, 71, 74, 76-77, 94-97, 105, 107, 109, 112, 114-117, 143-147, 150, 158-159, 168-169, 171) | [8 empty] | 4578.32
83%*0,85 * 0,8 ФОТ (от 3441,26) (Поз. 5-9, 20, 82-83) | [8 empty] | 1942.25
85%*0,85 * 0,8 ФОТ (от 15,53) (Поз. 52-53) | [8 empty] | 8.98
Итоги по смете:
Итого Строительные работы | [8 empty] | 424968.48 |  |  |  |  | 989.58 |  | 7.77
Итого Монтажные работы | [8 empty] | 9985.35 |  |  |  |  | 24.06 |  | 4.84
Итого | [8 empty] | 434953.83 |  |  |  |  | 1013.64 |  | 12.61
В том числе:
Материалы | [8 empty] | 198449.94
Машины и механизмы | [8 empty] | 6380.99
ФОТ | [8 empty] | 105553.07
Накладные расходы | [8 empty] | 82408.03
Сметная прибыль | [8 empty] | 43821.12
Непредвиденные затраты 2% | [8 empty] | 8699.08
Итого с непредвиденными | [8 empty] | 443652.91
НДС 18% | [8 empty] | 79857.52
ВСЕГО по смете | [8 empty] | 523510.43 |  |  |  |  | 1013.64 |  | 12.61
Составил: ___________________________
(должность, подпись, расшифровка)
Проверил: ___________________________
(должность, подпись, расшифровка)