## Дефектная ведомость
УТВЕРЖДАЮ
_____________________
ВЕДОМОСТЬ ОБЪЕМОВ РАБОТ №
здание администрации
№ пп | Наименование | Ед. изм. | Кол. | Примечание
1 | 2 | 3 | 4 | 5
Раздел 1. Новый Раздел
1 | Разборка плинтусов: деревянных и из пластмассовых материалов | 100 м плинтуса | 0.0117
2 | Разборка трубопроводов из водогазопроводных труб в зданиях и сооружениях: на резьбе диаметром до 32 мм | 100 м трубопровода | 0.222
3 | Разборка трубопроводов из водогазопроводных труб диаметром: до 32 мм | 100 м трубопровода | 0.111
4 | Прочистка и промывка: радиаторов отопления весом до 80 кг внутри здания | 100 приборов | 0.03
5 | Установка радиаторов: чугунных | 100 кВт радиаторов и конвекторов | 0.0424
6 | Прокладка трубопроводов отопления из стальных водогазопроводных неоцинкованных труб диаметром: 15 мм | 100 м трубопровода | 0.222
7 | Прокладка трубопроводов водоснабжения из стальных водогазопроводных оцинкованных труб диаметром: 15 мм | 100 м трубопровода | 0.111
8 | Гидравлическое испытание трубопроводов систем отопления, водопровода и горячего водоснабжения диаметром: до 50 мм | 100 м трубопровода | 0.111
9 | Установка кранов воздушных | 1 компл. | 22
10 | Масляная окраска металлических поверхностей: решеток, переплетов, труб диаметром менее 50 мм и т.п., количество окрасок 2 | 100 м2 окрашиваемой поверхности | 0.098
11 | Изоляция трубопроводов конструкциями теплоизоляционными комплектными на основе цилиндров минераловатных на синтетическом связующем | 1 м3 изоляции | 0.07
12 | Сверление кольцевыми алмазными сверлами в железобетонных конструкциях с применением охлаждающей жидкости (воды) горизонтальных отверстий глубиной 200 мм диаметром: 20 мм | 100 отверстий | 0.04
13 | На каждые 10 мм изменения глубины сверления добавляется или исключается: к расценке 46-03-002-01 (до 600 мм) | 100 отверстий | 0.02
14 | Армирование подстилающих слоев и набетонок | 1 т | 0.04
Раздел 2. Канализация
15 | Разборка покрытий полов: дощатых | 100 м2 покрытия | 0.06
16 | Очистка канализационной сети: внутренней (ревизия труб) | 100 м трубопровода | 0.48
17 | Разборка трубопроводов из чугунных канализационных труб диаметром: 50 мм | 100 м трубопровода с фасонными частями | 0.06
18 | Установка заглушек диаметром трубопроводов: до 100 мм | 100 заглушек | 0.02
19 | Смена кранов: водоразборных и туалетных | 100 шт. | 0.01
20 | Прокладка трубопроводов канализации из полиэтиленовых труб высокой плотности диаметром: 50 мм | 100 м трубопровода | 0.075
21 | Устройство покрытий: дощатых толщиной 28 мм | 100 м2 покрытия | 0.06
22 | Масляная окраска металлических поверхностей: решеток, переплетов, труб диаметром менее 50 мм и т.п., количество окрасок 2 | 100 м2 окрашиваемой поверхности | 0.075
Раздел 3. кабинет медсестры
23 | Устройство: подвесных потолков типа <Армстронг> по каркасу из оцинкованного профиля (демонтаж потолка) | 100 м2 поверхности облицовки | 0.082
24 | Устройство по фермам настила: рабочего толщиной 50 мм разреженного (демонтаж балок перекрытия) | 100 м2 покрытия | 0.12
25 | Устройство по фермам настила: рабочего толщиной 50 мм разреженного | 100 м2 покрытия | 0.12
26 | Устройство: подвесных потолков типа <Армстронг> по каркасу из оцинкованного профиля | 100 м2 поверхности облицовки | 0.082
27 | Облицовка стен по системе "КНАУФ" по одинарному металлическому каркасу из потолочного профиля гипсоволокнистыми листами (С 663): одним слоем с оконным проемом (устройство короба из ГКЛ) | 100 м2 стен (за вычетом проемов) | 0.022
28 | Окраска поливинилацетатными водоэмульсионными составами улучшенная: по сборным конструкциям стен, подготовленным под окраску | 100 м2 окрашиваемой поверхности | 0.082
29 | Ремонт штукатурки откосов внутри здания по камню и бетону цементно-известковым раствором: прямолинейных | 100 м2 отремонтированной поверхности | 0.029
30 | Сплошное выравнивание штукатурки внутри здания (однослойная штукатурка) сухой растворной смесью (типа «Ветонит») толщиной до 10 мм для последующей окраски или оклейки обоями: оконных и дверных откосов плоских | 100 м2 поверхности | 0.029
31 | Окраска поливинилацетатными водоэмульсионными составами улучшенная: по штукатурке стен | 100 м2 окрашиваемой поверхности | 0.029
32 | Смена: розеток | 100 шт. | 0.02
33 | Окраска поливинилацетатными водоэмульсионными составами улучшенная: по сборным конструкциям стен, подготовленным под окраску | 100 м2 окрашиваемой поверхности | 0.32
Раздел 4. комната хранения лекарственных средств
34 | Демонтаж: электросчетчиков | 100 шт. | 0.01
35 | Демонтаж кабеля | 100 м | 0.32
36 | Демонтаж: выключателей, розеток | 100 шт. | 0.04
37 | Демонтаж: светильников для люминесцентных ламп | 100 шт. | 0.02
38 | Очистка вручную поверхности фасадов от перхлорвиниловых и масляных красок: с земли и лесов (очистка от штукатурного слоя стен) | 100 м2 расчищенной поверхности | 0.04
39 | Сплошное выравнивание штукатурки внутри здания (однослойная штукатурка) сухой растворной смесью (типа «Ветонит») толщиной до 10 мм для последующей окраски или оклейки обоями: стен | 100 м2 поверхности | 0.045
40 | Окраска поливинилацетатными водоэмульсионными составами улучшенная: по штукатурке стен | 100 м2 окрашиваемой поверхности | 0.21
41 | Облицовка стен по системе "КНАУФ" по одинарному металлическому каркасу из потолочного профиля гипсоволокнистыми листами (С 663): одним слоем с оконным проемом (устройство короба из ГКЛ) | 100 м2 стен (за вычетом проемов) | 0.005
42 | Окраска поливинилацетатными водоэмульсионными составами улучшенная: по сборным конструкциям стен, подготовленным под окраску | 100 м2 окрашиваемой поверхности | 0.005
43 | Ремонт штукатурки откосов внутри здания по камню и бетону цементно-известковым раствором: прямолинейных | 100 м2 отремонтированной поверхности | 0.009
44 | Сплошное выравнивание штукатурки внутри здания (однослойная штукатурка) сухой растворной смесью (типа «Ветонит») толщиной до 10 мм для последующей окраски или оклейки обоями: оконных и дверных откосов плоских | 100 м2 поверхности | 0.009
45 | Окраска поливинилацетатными водоэмульсионными составами улучшенная: по штукатурке стен | 100 м2 окрашиваемой поверхности | 0.009
46 | Улучшенная масляная окраска ранее окрашенных дверей: за два раза с расчисткой старой краски до 10% | 100 м2 окрашиваемой поверхности | 0.032
Раздел 5. комната АХЧ
47 | Ремонт штукатурки откосов внутри здания по камню и бетону цементно-известковым раствором: прямолинейных | 100 м2 отремонтированной поверхности | 0.0042
48 | Сплошное выравнивание штукатурки внутри здания (однослойная штукатурка) сухой растворной смесью (типа «Ветонит») толщиной до 10 мм для последующей окраски или оклейки обоями: оконных и дверных откосов плоских | 100 м2 поверхности | 0.0042
49 | Окраска поливинилацетатными водоэмульсионными составами улучшенная: по штукатурке стен (откосов) | 100 м2 окрашиваемой поверхности | 0.0042
50 | Окраска поливинилацетатными водоэмульсионными составами улучшенная: по штукатурке стен | 100 м2 окрашиваемой поверхности | 0.4994
51 | Смена: розеток | 100 шт. | 0.02
52 | Монтаж стальных плинтусов из гнутого профиля | 100 м плинтуса | 0.009
53 | порог аллюминиевый L=0,9 м (70/1,18/3,93*1,06=16) | шт | 1
Раздел 6. комната хранения АХЧ
54 | Устройство: подвесных потолков типа <Армстронг> по каркасу из оцинкованного профиля | 100 м2 поверхности облицовки | 0.067
55 | Сплошное выравнивание штукатурки внутри здания (однослойная штукатурка) сухой растворной смесью (типа «Ветонит») толщиной до 10 мм для последующей окраски или оклейки обоями: стен | 100 м2 поверхности | 0.015
56 | Окраска поливинилацетатными водоэмульсионными составами улучшенная: по штукатурке стен | 100 м2 окрашиваемой поверхности | 0.3212
57 | Демонтаж кабеля | 100 м | 0.013
58 | Демонтаж: выключателей, розеток | 100 шт. | 0.01
59 | Ремонт дверных коробок узких: в каменных стенах без снятия полотен | 10 коробок | 0.1
60 | Ремонт штукатурки откосов внутри здания по камню и бетону цементно-известковым раствором: прямолинейных | 100 м2 отремонтированной поверхности | 0.0028
61 | Сплошное выравнивание штукатурки внутри здания (однослойная штукатурка) сухой растворной смесью (типа «Ветонит») толщиной до 10 мм для последующей окраски или оклейки обоями: оконных и дверных откосов плоских | 100 м2 поверхности | 0.0028
62 | Окраска поливинилацетатными водоэмульсионными составами улучшенная: по штукатурке стен | 100 м2 окрашиваемой поверхности | 0.0028
63 | Улучшенная масляная окраска ранее окрашенных дверей: за два раза с расчисткой старой краски до 10% | 100 м2 окрашиваемой поверхности | 0.032
Раздел 7. кабинет зам.главного бухгалтера
64 | Устройство: подвесных потолков типа <Армстронг> по каркасу из оцинкованного профиля (демонтаж потолка) | 100 м2 поверхности облицовки | 0.07
65 | Устройство по фермам настила: рабочего толщиной 50 мм разреженного (демонтаж балок перекрытия) | 100 м2 покрытия | 0.1056
66 | Устройство по фермам настила: рабочего толщиной 50 мм разреженного | 100 м2 покрытия | 0.1056
67 | Устройство: подвесных потолков типа <Армстронг> по каркасу из оцинкованного профиля | 100 м2 поверхности облицовки | 0.07
68 | Смена: розеток (ревизия) | 100 шт. | 0.02
69 | Окраска поливинилацетатными водоэмульсионными составами улучшенная: по сборным конструкциям стен, подготовленным под окраску | 100 м2 окрашиваемой поверхности | 0.2876
70 | Разборка покрытий полов: из линолеума и релина | 100 м2 покрытия | 0.0024
71 | Устройство покрытий: из линолеума на клее КН-2 (без стоимости) | 100 м2 покрытия | 0.0024
Раздел 8. приемная
72 | Окраска поливинилацетатными водоэмульсионными составами улучшенная: по сборным конструкциям стен, подготовленным под окраску | 100 м2 окрашиваемой поверхности | 0.2902
73 | Разборка покрытий полов: из линолеума и релина | 100 м2 покрытия | 0.073
74 | Устройство покрытий: из линолеума на клее КН-2 | 100 м2 покрытия | 0.073
75 | Разборка плинтусов: деревянных и из пластмассовых материалов | 100 м плинтуса | 0.3562
76 | Устройство плинтусов поливинилхлоридных: на клее КН-2 | 100 м плинтуса | 0.3562
77 | Заглушка торцевая для пластикового плинтуса правая, высота 48 мм | шт. | 4
78 | Ремонт штукатурки откосов внутри здания по камню и бетону цементно-известковым раствором: прямолинейных | 100 м2 отремонтированной поверхности | 0.0042
79 | Сплошное выравнивание штукатурки внутри здания (однослойная штукатурка) сухой растворной смесью (типа «Ветонит») толщиной до 10 мм для последующей окраски или оклейки обоями: оконных и дверных откосов плоских | 100 м2 поверхности | 0.0042
80 | Окраска поливинилацетатными водоэмульсионными составами улучшенная: по штукатурке стен (откосов) | 100 м2 окрашиваемой поверхности | 0.0042
81 | Смена: розеток (ревизия) | 100 шт. | 0.01
82 | Установка раковин | 10 компл. | 0.1
83 | Установка смесителей | 10 шт. | 0.1
Раздел 9. кабинет глав.врача
84 | Пробивка проемов в конструкциях: из кирпича | 1 м3 | 0.225
85 | Разборка деревянных заполнений проемов: дверных и воротных | 100 м2 | 0.032
86 | Облицовка стен по системе "КНАУФ" по одинарному металлическому каркасу из потолочного профиля гипсокартонными листами (С 623): двумя слоями с дверным проемом | 100 м2 стен (за вычетом проемов) | 0.032
87 | Изоляция изделиями из волокнистых и зернистых материалов на битуме холодных поверхностей: перегородок (УРСА) | 1 м3 изоляции | 0.32
88 | Окраска поливинилацетатными водоэмульсионными составами улучшенная: по сборным конструкциям стен, подготовленным под окраску (по обоям) | 100 м2 окрашиваемой поверхности | 0.032
89 | Установка блоков в наружных и внутренних дверных проемах: в перегородках и деревянных нерубленых стенах, площадь проема до 3 м2 | 100 м2 проемов | 0.0168
90 | Сплошное выравнивание штукатурки внутри здания (однослойная штукатурка) сухой растворной смесью (типа «Ветонит») толщиной до 10 мм для последующей окраски или оклейки обоями: оконных и дверных откосов плоских | 100 м2 поверхности | 0.0042
91 | Смена обоев: улучшенных | 100 м2 оклеенной поверхности | 0.7554
92 | Окраска поливинилацетатными водоэмульсионными составами улучшенная: по сборным конструкциям стен, подготовленным под окраску (по обоям) | 100 м2 окрашиваемой поверхности | 0.7554
93 | Разборка плинтусов: деревянных и из пластмассовых материалов | 100 м плинтуса | 0.252
94 | Устройство плинтусов поливинилхлоридных: на клее КН-2 | 100 м плинтуса | 0.252
95 | Заглушка торцевая для пластикового плинтуса правая, высота 48 мм | шт. | 6
96 | Уголок наружный для пластикового плинтуса, высота 48 мм | шт. | 6
97 | Уголок внутренний для пластикового плинтуса, высота 48 мм | шт. | 6
98 | Облицовка оконных и дверных откосов декоративным бумажно-слоистым пластиком или листами из синтетических материалов на клее | 100 м2 облицовки | 0.0029
Раздел 10. кабинет зам.глав.врача
99 | Окраска поливинилацетатными водоэмульсионными составами улучшенная: по сборным конструкциям стен, подготовленным под окраску (по обоям) | 100 м2 окрашиваемой поверхности | 0.438
100 | Смена: розеток (ревизия) | 100 шт. | 0.01
Раздел 11. экономисты
101 | Снятие обоев: простых и улучшенных | 100 м2 очищаемой поверхности | 0.504
102 | Оклейка обоями стен по монолитной штукатурке и бетону: тиснеными и плотными | 100 м2 оклеиваемой и обиваемой поверхности | 0.42
103 | Окраска поливинилацетатными водоэмульсионными составами улучшенная: по сборным конструкциям стен, подготовленным под окраску | 100 м2 окрашиваемой поверхности | 0.42
104 | Разборка покрытий полов: дощатых | 100 м2 покрытия | 0.02
105 | Устройство покрытий: дощатых толщиной 28 мм | 100 м2 покрытия | 0.02
106 | Разборка покрытий полов: из линолеума и релина | 100 м2 покрытия | 0.167
107 | Устройство покрытий: из линолеума на клее КН-2 | 100 м2 покрытия | 0.167
108 | Разборка плинтусов: деревянных и из пластмассовых материалов | 100 м плинтуса | 0.1596
109 | Устройство плинтусов поливинилхлоридных: на клее КН-2 | 100 м плинтуса | 0.1596
Раздел 12. кабинет глав.бухгалтера
110 | Оклейка обоями стен по монолитной штукатурке и бетону: тиснеными и плотными | 100 м2 оклеиваемой и обиваемой поверхности | 0.3136
111 | Разборка покрытий полов: из линолеума и релина | 100 м2 покрытия | 0.072
112 | Устройство покрытий: из линолеума на клее КН-2 | 100 м2 покрытия | 0.072
113 | Разборка плинтусов: деревянных и из пластмассовых материалов | 100 м плинтуса | 0.1012
114 | Устройство плинтусов поливинилхлоридных: на клее КН-2 | 100 м плинтуса | 0.1012
115 | Заглушка торцевая для пластикового плинтуса правая, высота 48 мм | шт. | 2
116 | Уголок наружный для пластикового плинтуса, высота 48 мм | шт. | 2
117 | Уголок внутренний для пластикового плинтуса, высота 48 мм | шт. | 4
Раздел 13. кабинет №17
118 | Ремонт штукатурки откосов внутри здания по камню и бетону цементно-известковым раствором: прямолинейных | 100 м2 отремонтированной поверхности | 0.1588
119 | Сплошное выравнивание штукатурки внутри здания (однослойная штукатурка) сухой растворной смесью (типа «Ветонит») толщиной до 10 мм для последующей окраски или оклейки обоями: стен | 100 м2 поверхности | 0.1588
120 | Окраска поливинилацетатными водоэмульсионными составами улучшенная: по штукатурке стен | 100 м2 окрашиваемой поверхности | 0.1588
121 | Сплошное выравнивание штукатурки внутри здания (однослойная штукатурка) сухой растворной смесью (типа «Ветонит») толщиной до 10 мм для последующей окраски или оклейки обоями: потолков | 100 м2 поверхности | 0.018
122 | Окраска поливинилацетатными водоэмульсионными составами улучшенная: по штукатурке потолков | 100 м2 окрашиваемой поверхности | 0.018
123 | Ремонт штукатурки откосов внутри здания по камню и бетону цементно-известковым раствором: прямолинейных | 100 м2 отремонтированной поверхности | 0.0042
124 | Сплошное выравнивание штукатурки внутри здания (однослойная штукатурка) сухой растворной смесью (типа «Ветонит») толщиной до 10 мм для последующей окраски или оклейки обоями: оконных и дверных откосов плоских | 100 м2 поверхности | 0.0042
125 | Окраска поливинилацетатными водоэмульсионными составами улучшенная: по штукатурке стен | 100 м2 окрашиваемой поверхности | 0.0042
126 | Улучшенная окраска масляными составами по дереву: полов | 100 м2 окрашиваемой поверхности | 0.018
Раздел 14. отдел кадров
127 | Окраска поливинилацетатными водоэмульсионными составами улучшенная: по штукатурке стен | 100 м2 окрашиваемой поверхности | 0.5036
Раздел 15. кабинет №18
128 | Очистка вручную поверхности фасадов от перхлорвиниловых и масляных красок: с земли и лесов | 100 м2 расчищенной поверхности | 0.152
129 | Сплошное выравнивание штукатурки внутри здания (однослойная штукатурка) сухой растворной смесью (типа «Ветонит») толщиной до 10 мм для последующей окраски или оклейки обоями: стен | 100 м2 поверхности | 0.152
130 | Окраска поливинилацетатными водоэмульсионными составами улучшенная: по штукатурке стен | 100 м2 окрашиваемой поверхности | 0.152
131 | Сплошное выравнивание штукатурки внутри здания (однослойная штукатурка) сухой растворной смесью (типа «Ветонит») толщиной до 10 мм для последующей окраски или оклейки обоями: потолков | 100 м2 поверхности | 0.017
132 | Окраска поливинилацетатными водоэмульсионными составами улучшенная: по штукатурке потолков | 100 м2 окрашиваемой поверхности | 0.017
133 | Ремонт штукатурки откосов внутри здания по камню и бетону цементно-известковым раствором: прямолинейных | 100 м2 отремонтированной поверхности | 0.0042
134 | Сплошное выравнивание штукатурки внутри здания (однослойная штукатурка) сухой растворной смесью (типа «Ветонит») толщиной до 10 мм для последующей окраски или оклейки обоями: оконных и дверных откосов плоских | 100 м2 поверхности | 0.0042
135 | Окраска поливинилацетатными водоэмульсионными составами улучшенная: по штукатурке стен (откосов) | 100 м2 окрашиваемой поверхности | 0.0042
136 | Улучшенная окраска масляными составами по дереву: полов | 100 м2 окрашиваемой поверхности | 0.017
137 | Смена отдельных участков трубопроводов с заготовкой труб в построечных условиях диаметром: до 50 мм | 100 м трубопровода | 0.002
Раздел 16. бухгалтерия
138 | Снятие обоев: простых и улучшенных | 100 м2 очищаемой поверхности | 0.496
139 | Оклейка обоями стен по монолитной штукатурке и бетону: тиснеными и плотными | 100 м2 оклеиваемой и обиваемой поверхности | 0.496
140 | Окраска поливинилацетатными водоэмульсионными составами улучшенная: по сборным конструкциям стен, подготовленным под окраску | 100 м2 окрашиваемой поверхности | 0.496
141 | Разборка покрытий полов: из линолеума и релина | 100 м2 покрытия | 0.1682
142 | Разборка плинтусов: деревянных и из пластмассовых материалов | 100 м плинтуса | 0.1484
143 | Устройство покрытий: из линолеума на клее КН-2 | 100 м2 покрытия | 0.1682
144 | Устройство плинтусов поливинилхлоридных: на клее КН-2 | 100 м плинтуса | 0.1484
145 | Заглушка торцевая для пластикового плинтуса правая, высота 48 мм | шт. | 4
146 | Уголок наружный для пластикового плинтуса, высота 48 мм | шт. | 4
147 | Уголок внутренний для пластикового плинтуса, высота 48 мм | шт. | 4
148 | Улучшенная масляная окраска ранее окрашенных дверей: за два раза с расчисткой старой краски до 10% | 100 м2 окрашиваемой поверхности | 0.032
149 | Светильник в подвесных потолках, устанавливаемый: на подвесках, количество ламп в светильнике до 6 | 100 шт. | 0.04
150 | Светильники с люминесцентными лампами встраиваемыми ARS 4x18 | шт. | 4
Раздел 17. столовая бухгалтерии
151 | Снятие обоев: простых и улучшенных | 100 м2 очищаемой поверхности | 0.1056
152 | Оклейка обоями стен по монолитной штукатурке и бетону: тиснеными и плотными | 100 м2 оклеиваемой и обиваемой поверхности | 0.1056
153 | Окраска поливинилацетатными водоэмульсионными составами улучшенная: по сборным конструкциям стен, подготовленным под окраску | 100 м2 окрашиваемой поверхности | 0.1056
Раздел 18. коридор
154 | Снятие обоев: простых и улучшенных | 100 м2 очищаемой поверхности | 1.714
155 | Оклейка обоями стен по монолитной штукатурке и бетону: тиснеными и плотными | 100 м2 оклеиваемой и обиваемой поверхности | 1.714
156 | Разборка покрытий полов: из линолеума и релина | 100 м2 покрытия | 0.68
157 | Разборка плинтусов: деревянных и из пластмассовых материалов | 100 м плинтуса | 0.482
158 | Устройство покрытий: из линолеума на клее КН-2 | 100 м2 покрытия | 0.68
159 | Устройство плинтусов поливинилхлоридных: на клее КН-2 | 100 м плинтуса | 0.482
160 | Сплошное выравнивание штукатурки внутри здания (однослойная штукатурка) сухой растворной смесью (типа «Ветонит») толщиной до 10 мм для последующей окраски или оклейки обоями: стен | 100 м2 поверхности | 0.048
161 | Сплошное выравнивание штукатурки внутри здания (однослойная штукатурка) сухой растворной смесью (типа «Ветонит») толщиной до 10 мм для последующей окраски или оклейки обоями: оконных и дверных откосов плоских | 100 м2 поверхности | 0.0298
162 | Окраска поливинилацетатными водоэмульсионными составами улучшенная: по штукатурке стен | 100 м2 окрашиваемой поверхности | 0.0298
163 | Демонтаж дверных коробок: в каменных стенах с отбивкой штукатурки в откосах | 100 коробок | 0.01
Раздел 19. вход, тамбур
164 | Облицовка стен по системе "КНАУФ" по одинарному металлическому каркасу из потолочного профиля гипсоволокнистыми листами (С 663): одним слоем с оконным проемом | 100 м2 стен (за вычетом проемов) | 0.0026
165 | Окраска поливинилацетатными водоэмульсионными составами улучшенная: по сборным конструкциям стен, подготовленным под окраску | 100 м2 окрашиваемой поверхности | 0.0026
166 | Разборка покрытий полов: дощатых | 100 м2 покрытия | 0.02
167 | Разборка покрытий полов: из древесноволокнистых плит (из фанеры) | 100 м2 покрытия | 0.02
168 | Устройство покрытий: бетонных толщиной 30 мм | 100 м2 покрытия | 0.02
169 | Устройство покрытий: на каждые 5 мм изменения толщины покрытия добавлять или исключать к расценке 11-01-015-01 (до 100 мм) | 100 м2 покрытия | 0.02
170 | Армирование подстилающих слоев и набетонок | 1 т | 0.022
171 | Устройство покрытий на цементном растворе из плиток: керамических для полов многоцветных | 100 м2 покрытия | 0.02
172 | Ремонт штукатурки откосов внутри здания по камню и бетону цементно-известковым раствором: прямолинейных | 100 м2 отремонтированной поверхности | 0.0324
173 | Сплошное выравнивание штукатурки внутри здания (однослойная штукатурка) сухой растворной смесью (типа «Ветонит») толщиной до 10 мм для последующей окраски или оклейки обоями: оконных и дверных откосов плоских | 100 м2 поверхности | 0.0324
174 | Окраска поливинилацетатными водоэмульсионными составами улучшенная: по штукатурке стен | 100 м2 окрашиваемой поверхности | 0.0324
Раздел 20. вход, запасной тамбур
175 | Ремонт штукатурки откосов внутри здания по камню и бетону цементно-известковым раствором: прямолинейных | 100 м2 отремонтированной поверхности | 0.0324
176 | Сплошное выравнивание штукатурки внутри здания (однослойная штукатурка) сухой растворной смесью (типа «Ветонит») толщиной до 10 мм для последующей окраски или оклейки обоями: оконных и дверных откосов плоских | 100 м2 поверхности | 0.0324
177 | Окраска поливинилацетатными водоэмульсионными составами улучшенная: по штукатурке стен | 100 м2 окрашиваемой поверхности | 0.0324
178 | Улучшенная окраска масляными составами по дереву: полов | 100 м2 окрашиваемой поверхности | 0.022
179 | Сплошное выравнивание штукатурки внутри здания (однослойная штукатурка) сухой растворной смесью (типа «Ветонит») толщиной до 10 мм для последующей окраски или оклейки обоями: стен | 100 м2 поверхности | 0.1642
180 | Окраска поливинилацетатными водоэмульсионными составами улучшенная: по штукатурке стен | 100 м2 окрашиваемой поверхности | 0.1642
Раздел 21. вывоз мусора
181 | Мусор строительный с погрузкой вручную: погрузка | тонна | 3.3
182 | Перевозка грузов автомобилями-самосвалами грузоподъемностью 10 т работающих вне карьера: расстояние перевозки 25 км; нормативное время пробега 1,696 час; класс груза 1 | 1 тонна | 3.3
Производство ремонтных работ в существующем здании с наличием в зоне производства работ загромождающих предметов (мебель и т. п.).
Составил: ___________________________
(должность, подпись, расшифровка)