## Дефектная ведомость
УТВЕРЖДАЮ
_____________________
ДЕФЕКТНАЯ ВЕДОМОСТЬ
на текущий ремонт лестничных маршей в соматическом корпусе в МУЗ "ГДКБ № 1" по адресу: ул. Лебедева,44
№ пп | Наименование | Ед. изм. | Кол. | Примечание
1 | 2 | 3 | 4 | 5
1 Раздел. Новый раздел
1 | Очистка вручную поверхности фасадов от перхлорвиниловых и масляных красок с земли и лесов | 100 м2 расчищенной поверхности | 8.868
2 | Ремонт штукатурки лестничных маршей и площадок | 100 м2 отремонтированной поверхности | 5.66 | Смеси сухие растворные на основе гипса марок «Ротбанд» или эквивалент Технические характеристики: Толщина слоя: - максимальная - 50 мм - минимальная - 5 мм Насыпной вес: 730 кг/м3 Зернистость: до 1,2 мм Выход раствора из 100 кг смеси: 120 л Расход: -8,5 кг/ м2 Высыхание: ~ 7 суток Прочность: -сжатие: >2,5 МПа -изгиб: >1,0 МПа Плотность: ~950 кг/м3 Коэфф. теплопроводности: 0,25 Вт/м•К
3 | Покрытие поверхностей грунтовкой глубокого проникновения за 1 раз стен | 100 м2 покрытия | 8.085
4 | Сплошное выравнивание штукатурки внутри здания (однослойная штукатурка) сухой растворной смесью (типа «Ветонит» или эквивалент) толщиной до 10 мм для последующей окраски или оклейки обоями стен | 100 м2 поверхности | 8.085 | "Ветонит LR " или эквивалент Описание: •Шпаклевка на полимерном связующем для бетонных и оштукатуренных основ. Толщина слоя: 1-3 mm/одно нанесение Цвет - белый Водостойкость - не водостойкая Заполнитель известняк - 0,6 мм Связующее - полимерный клей Рабочая температура во время выполнения работ по выравниванию температура основы, растворной смеси и помещения должна быть выше + 10°C. Температура воды - не выше 40°C. Время использования растворная смесь пригодна для использования - в течение 1 суток с момента затворения водой Время высыхания при + 10°C - примерно 2 суток Время высыхания при + 20°C - примерно 1 сутки, при хорошей вентиляции. Толщина слоя частичное выравнивание - 1 -5 мм полное выравнивание - 1 -3 мм/за 1 нанесение Расход примерно - 14 кг/м² при толщ, слоя 1 мм Необх. кол-во воды - примерно 7 литров/25 кг сухой смеси Прочность сцепления с бетоном - 0,3 МПа
5 | Окраска поливинилацетатными водоэмульсионными составами улучшенная по штукатурке стен | 100 м2 окрашиваемой поверхности | 8.085 | Краска ВД «Оптимист» или эквивалент Технические характеристики: Внешний вид покрытия: . полуматовое Цвет: . белый, серый, зелёный, голубой и др. цветов по согласованию с заказчиком Время высыхания до степени 3 при tо (20+2) оС не более 2 часов Доля нелетучих веществ - по массе - 59÷65 %, масс. - по объему - . 54÷58 %, об. Теоретический расход на один слой - 72÷95 г/м2 / 18,8÷14,1 м2/л Рекомендуемая толщина одного слоя - 30÷40 мкм Рекомендуемое количество слоев 2 Разбавитель - вода в количестве до 10% от массы краски Очистка инструментов: - Вода, моющие щелочные растворы Жизнеспособность: При температуре 10 оС -20 оС - не менее 8 ч. При температуре 20 оС -30 оС - не менее 6 ч.
6 | Ремонт штукатурки потолков по камню и бетону цементно-известковым раствором, площадью отдельных мест до 1 м2 толщиной слоя до 20 мм | 100 м2 отремонтированной поверхности | 0.5481 | Смеси сухие растворные на основе гипса марок «Ротбанд» или эквивалент Технические характеристики: Толщина слоя: - максимальная: 50 мм - минимальная: 5 мм Насыпной вес: 730 кг/м3 Зернистость: до 1,2 мм Выход раствора из 100 кг смеси: 120 л Расход - 8,5 кг/ м2 Высыхание ~ 7 суток Прочность: сжатие: >2,5 МПа изгиб: >1,0 МПа Плотность: ~ 950 кг/м3 Коэффициент теплопроводности: 0,25 Вт/м•К
7 | Сплошное выравнивание штукатурки внутри здания (однослойная штукатурка) сухой растворной смесью (типа «Ветонит») толщиной до 10 мм для последующей окраски или оклейки обоями потолков | 100 м2 поверхности | 0.783 | "Ветонит LR " или эквивалент Описание: •Шпаклевка на полимерном связующем для бетонных и оштукатуренных основ. Толщина слоя: 1-3 mm/одно нанесение Цвет - белый Водостойкость - не водостойкая Заполнитель известняк - 0,6 мм Связующее - полимерный клей Рабочая температура во время выполнения работ по выравниванию температура основы, растворной смеси и помещения должна быть выше + 10°C. Температура воды - не выше 40°C. Время использования растворная смесь пригодна для использования - в течение 1 суток с момента затворения водой Время высыхания при + 10°C - примерно 2 суток Время высыхания при + 20°C - примерно 1 сутки, при хорошей вентиляции. Толщина слоя частичное выравнив. - 1 - 5 мм полное выравнивание - 1 - 3 мм/за 1 нанесение Расход примерно - 14 кг/м² при толщ, слоя 1 мм Необх. кол-во воды - примерно 7 литров/25 кг сухой смеси Прочность сцепления с бетоном - 0,3 МПа
8 | Покрытие поверхностей грунтовкой глубокого проникновения за 1 раз потолков | 100 м2 покрытия | 0.783
9 | Окраска поливинилацетатными водоэмульсионными составами улучшенная по сборным конструкциям потолков, подготовленным под окраску | 100 м2 окрашиваемой поверхности | 3.183 | Краска ВД «Оптимист» или эквивалент Технические характеристики: Внешний вид покрытия . полуматовое Цвет . белый, серый, зелёный, голубой и др. цветов по согласованию с заказчиком Время высыхания до степени 3 при tо (20+2) оС не более 2 часов Доля нелетучих веществ - по массе - 59÷65 %, масс. - по объему - 54÷58 %, об. Теоретический расход на один слой - 72÷95 г/м2 / 18,8÷14,1 м2/л Рекомендуемая толщина одного слоя - 30÷40 мкм Рекомендуемое количество слоев - 2 Разбавитель Вода в количестве до 10% от массы краски Очистка инструментов: - вода, моющие щелочные растворы Жизнеспособность: При температуре 10 оС -20 оС - не менее 8 ч. При температуре 20 оС -30 оС - не менее 6 ч.
10 | Устройство подвесных потолков из гипсоволокнистых листов (ГВЛ) по системе «КНАУФ» одноуровневых (П 213) | 100 м2 потолка | 1.2 | ГКЛ Лист (1,2 х 2,5м), Профиль ПН и ПС
11 | Разборка стен обшитых панелями по деревянной обрешетке | 100 м2 облицовки | 1.37
12 | Ремонт штукатурки откосов внутри здания по камню и бетону цементно-известковым раствором прямолинейных | 100 м2 отремонтированной поверхности | 0.2 | Смеси сухие растворные на основе гипса марок «Ротбанд» или эквивалент Технические характеристики: Толщина слоя: - максимальная: 50 мм - минимальная: 5 мм Насыпной вес: 730 кг/м3 Зернистость: до 1,2 мм Выход раствора из 100 кг смеси: 120 л Расход: -8,5 кг/ м2 Высыхание: ~ 7 суток Прочность: сжатие: >2,5 МПа изгиб: >1,0 МПа Плотность: ~950 кг/м3 Коэфф. теплопроводности: 0,25 Вт/м•К
13 | Сплошное выравнивание штукатурки внутри здания (однослойная штукатурка) сухой растворной смесью (типа «Ветонит» или эквивалент) толщиной до 10 мм для последующей окраски или оклейки обоями оконных и дверных откосов плоских | 100 м2 поверхности | 0.2 | "Ветонит LR " или эквивалент Описание: •Шпаклевка на полимерном связующем для бетонных и оштукатуренных основ. Толщина слоя: 1-3 mm/одно нанесение Цвет - белый Водостойкость - не водостойкая Заполнитель известняк -0,6 мм Связующее - полимерный клей Рабочая температура во время выполнения работ по выравниванию температура основы, растворной смеси и помещения должна быть выше + 10°C. Температура воды - не выше 40°C. Время использования растворная смесь пригодна для использования - в течение 1 суток с момента затворения водой Время высыхания при + 10°C - примерно 2 суток Время высыхания при + 20°C - примерно 1 сутки, при хорошей вентиляции. Толщина слоя частичное выравнивание - 1 - 5 мм полное выравнивание - 1 - 3 мм/за 1 нанесение Расход примерно - 14 кг/м² при толщ, слоя 1 мм Необх. кол-во воды - примерно 7 литров/25 кг сухой смеси Прочность сцепления с бетоном - 0,3 МПа
14 | Покрытие поверхностей грунтовкой глубокого проникновения за 1 раз откосов | 100 м2 покрытия | 0.2
15 | Окраска поливинилацетатными водоэмульсионными составами улучшенная по штукатурке откосов | 100 м2 окрашиваемой поверхности | 0.2 | Краска ВД «Оптимист» или эквивалент Техническое задание Внешний вид покрытия - полуматовое Цвет - белый, серый, зелёный, голубой и др. цветов по согласованию с заказчиком Время высыхания до степени 3 при tо (20+2) оС не более 2 часов Доля нелетучих веществ - по массе - 59÷65 %, масс. - по объему - 54÷58 %, об. Теоретический расход на один слой - 72÷95 г/м2 / 18,8÷14,1 м2/л Рекомендуемая толщина одного слоя - 30÷40 мкм Рекомендуемое количество слоев - 2 Разбавитель - вода в количестве до 10% от массы краски Очистка инструментов: - вода, моющие щелочные растворы Жизнеспособность: При температуре 10 оС -20 оС - не менее 8 ч. При температуре 20 оС -30 оС - не менее 6 ч.
16 | Окраска масляными составами ранее окрашенных металлических решеток и оград без рельефа за 2 раза | 100 м2 окрашиваемой поверхности | 0.88 | Эмаль ПФ-115 или эквивалент Техническое задание: Блеск пленки, %, не менее: 50; Массовая доля нелетучих веществ, %: 49-70; Условная вязкость по вискозиметру ВЗ-246 с диаметром сопла 4 мм при темп. 20 оС, с: 60-120; Время высыхания до степени 3 при темп. 20 оС, ч, не более: 24; Эластичность пленки при изгибе, мм, не более: 1; Прочность пленки при ударе, см, не менее: 40; Твердость пленки, усл. ед: 0,15-0,25; Адгезия пленки, баллы, не более: 1; Стойкость пленки к статическому воздействию жидкостей при темп. 20 оС, ч, не менее: воды - 2; трансформаторного масла - 24; 0,5 % раствора моющего ср-ва, мин, не менее - 15.
17 | Окраска масляными составами ранее окрашенных поверхностей радиаторов и ребристых труб отопления за 2 раза | 100 м2 окрашиваемой поверхности | 0.12 | Эмаль ПФ-115 или эквивалент Техническое задание: Блеск пленки, %, не менее: 50; Массовая доля нелетучих веществ, %: 49-70; Условная вязкость по вискозиметру ВЗ-246 с диаметром сопла 4 мм при темп. 20 оС, с: 60-120; Время высыхания до степени 3 при темп. 20 оС, ч, не более: 24; Эластичность пленки при изгибе, мм, не более: 1; Прочность пленки при ударе, см, не менее: 40; Твердость пленки, усл. ед: 0,15-0,25; Адгезия пленки, баллы, не более: 1; Стойкость пленки к статическому воздействию жидкостей при темп. 20 оС, ч, не менее: воды - 2; трансформаторного масла - 24; 0,5 % раствора моющего ср-ва, мин, не менее - 15.
18 | Антисептирование древесины маслянистыми антисептиками | 100 м2 обработанной поверхности | 0.05 | Антисептик "ПАФ-ЛСТ" (ТУ 2499-003-23118566-98) или эквивалент Назначение: - защита древесины от биологического разрушения (гниения, поражения древоточцами) в условиях классов службы I-XII по ГОСТ 20022.2-80. Объекты защиты: - лаги, балки перекрытий, нижние венцы срубов, доски пола с нижней пласти, оконные и дверные блоки по периметру, деревянные закладные детали и т.п. Особенно эффективен для условий возможного развития домовых грибов и обработки сырой древесины. Ссойства: - паста антисептическая фтористая на лигносульфонатах технических «ПАФ-ЛСТ» или эквивалент водорастворимый 3-х компонентный, вымываемый препарат, без запаха, окрашивает древесину в серо-зеленый цвет. Защищенная антисептиком «ПАФ-ЛСТ» или эквивалент древесина приобретает стойкость к воздействию домовых грибов и других биологических агентов ее разрушения в условиях слабого проветривания и повышенной влажности защищаемых конструкций. Увеличивает срок службы древесины до 25-30 лет. Норма расхода: -расход пасты-концентрата - 300 г/м2, - расход раствора пасты 500 г/м2. Техника безопасности: - антисептик УПАФ-ЛСТФ пожаро- и взрывобезопасен, токсичен.
19 | Разборка покрытий полов из керамических плиток | 100 м2 покрытия | 0.36
20 | Разборка покрытий полов цементных | 100 м2 покрытия | 0.36
21 | Устройство стяжек цементных толщиной 20 мм | 100 м2 стяжки | 1.01 | «КАМИКС - 6» или эквивалент Назначение: - сухая растворная смесь, изготовлена в соответствии с требованиями ГОСТ 28013-98 и предназначена для изготовления стяжки пола по бетонным поверхностям, возможно применение для ведения кладочных работ. Раствор применяют при температуре не ниже +5ОС в помещениях с сухим и влажным режимом в зданиях различного назначения. Технические характеристики: Вяжущее- цемент Наполнитель - песок Цвет - серый Расход сухой смеси при толщине слоя раствора 1 мм - 1,6 - 1,7 кг/кв.м Расход воды затворения на 1 кг сухой смеси - 0,17 - 0,2 л Наибольшая крупность наполнителя - 1,00 мм Марка раствора по прочности на сжатие - М 100 Марка раствора по подвижности - Пк 2 Марка раствора по морозостойкости - F 35 Водостойкость - водостойкая Толщина слоя нанесения - 20 - 50 мм Жизнеспособность раствора - 3 часа
22 | Устройство стяжек на каждые 5 мм изменения толщины стяжки добавлять или исключать к расценке 11-01-011-01 | 100 м2 стяжки | 1.01 | «КАМИКС - 6» или эквивалент Назначение: - сухая растворная смесь, изготовлена в соответствии с требованиями ГОСТ 28013-98 и предназначена для изготовления стяжки пола по бетонным поверхностям, возможно применение для ведения кладочных работ. Раствор применяют при температуре не ниже +5ОС в помещениях с сухим и влажным режимом в зданиях различного назначения. Технические характеристики: Вяжущее - цемент Наполнитель - песок Цвет - серый Расход сухой смеси при толщине слоя раствора 1 мм - 1,6 - 1,7 кг/кв.м Расход воды затворения на 1 кг сухой смеси - 0,17 -0,2 л Наибольшая крупность наполнителя - 1,00 мм Марка раствора по прочности на сжатие - М 100 Марка раствора по подвижности - Пк 2 Марка раствора по морозостойкости - F 35 Водостойкость - водостойкая Толщина слоя нанесения - 20 - 50 мм Жизнеспособность раствора - 3 часа
23 | Устройство покрытий на растворе их сухой смеси с приготовлением раствора в построечных условиях из плиток рельефных глазурованных керамических для полов многоцветных | 100 м2 покрытия | 1.01 | Керамогранитная плитка для пола. Свойства: - прочность, - стойкость к истиранию, - влагостойкость. Влагопоглощение керамогранитной плитки составляет не более 0,05%, - морозостойкость. Керамогранит может подвергаться температурам до -50 ° C, - инертность к воздействию кислот, щелочей и бытовых загрязнителей, - огнестойкость. Керамический гранит является негорючим строительным материалом. - устойчивость цвета, - экологичность., - бактериостатическое свойства. Керамический гранит является очень гигиеничным материалом. Его микропористая структура исключает проникновение и размножение бактерий и обеспечивает легкую очистку поверхности, - низкая электропроводность.
24 | Установка противоскользящих углов из резины | 1 п.м. плинтусов (облицованной поверхности) | 144.5
25 | угол противоскользящий из резины черный | п.м. | 144.5 | SURESTEP (ШУРСТЭП). Размер профиля без закладных выступов 1185x50x20мм
26 | Очистка помещений от строительного мусора | 100 т мусора | 0.55
Раздел 2. Стоимость материалов в ФЕРах
1 | Грунтовка акриловая: TIEFGRUND TB, CAPAROL | л | 118 | Характеристики грунтовки Tiefgrund TB Группа: грунтовка; Основа: акриловая; Покрытия: бетон, штукатурка; Свойства: укрепляющая, глубокопроникающая; Применение: вне помещений; Тип: обыкновенная; Фасовка: 1 л; Назначение: стены; Цвет: бесцветный; Разбавитель: сольвент, уайт-спирит (нафта); Вид: разбавленная; Упаковка: банка пластик; Под покрытие: краски, лаки, эмали; Цвет при высыхании: бесцветный; Нанесение: валик, кисть, распыление; Компонентность: однокомпонентная; Состав: акриловая смола, пигменты; Плотность кг/л: 0,8 кг/л; Расход г/кв.м: 125 г/кв.м
2 | Изделия архитектурно-строительные из мрамора белого, серого и цветного, мраморизованный известняк, группа: 1, фактурная обработка лицевой поверхности точечная, толщина 10 мм | п.м. | -144.5
Раздел 3. Вывоз мусора
1 | Перевозка грузов автомобилями-самосвалами грузоподъемностью 10 т работающих вне карьера: расстояние перевозки 25 км; нормативное время пробега 1,696 час; класс груза 1 | 1 тонна | 55
2 | Мусор строительный с погрузкой вручную: погрузка | тонна | 55
3 | Мусор строительный с погрузкой вручную: разгрузка | тонна | 55