## Дефектная ведомость
УТВЕРЖДАЮ
ВЕДОМОСТЬ ОБЪЕМОВ РАБОТ №
На текущий ремонт коридора 4 эт желтое крыло
№ пп | Наименование | Ед. изм. | Кол. | Примечание
1 | 2 | 3 | 4 | 5
Раздел 1. 4 этаж желтое крыло
1 | Окрашивание ранее окрашенных поверхностей потолков водоэмульсионной краской с расчисткой старой краски: до 35 % | 100 м2 окрашиваемой поверхности | 1.006
2 | Демонтаж дверных коробок в каменных стенах: с отбивкой штукатурки в откосах | 100 коробок | 0.14
3 | Установка блоков в наружных и внутренних дверных проемах в перегородках и деревянных нерубленых стенах площадью проема до 3 м2 | 100 м2 проемов | 0.292
4 | Блоки дверные однопольные с полотном глухим ДГ 21-9, пл.1.80 м2; ДГ 21-10, пл.2.01 м2 | м2 | -29.2
5 | Двери "финка" (комплект) | шт | 14
6 | Замки врезные оцинкованные с цилиндровым механизмом | шт | 14
7 | Ремонт штукатурки откосов внутри здания по камню и бетону цементно-известковым раствором: прямолинейных | 100 м2 отремонтированной поверхности | 0.2
8 | Ручки-скобы из алюминиевого сплава анодированная | шт | 28
9 | Ручки-скобы из алюминиевого сплава анодированная | шт | 28
10 | Окраска поливинилацетатными водоэмульсионными составами улучшенная: по штукатурке откосов | 100 м2 окрашиваемой поверхности | 0.2
11 | Ремонт штукатурки внутренних стен по камню известковым раствором площадью отдельных мест: до 1 м2 толщиной слоя до 20 мм | 100 м2 отремонтированной поверхности | 0.15
12 | Сплошное выравнивание штукатурки стен полимерцементным раствором при толщине намета до: 10 мм | 100 м2 поверхности | 1.9
13 | Окраска поливинилацетатными водоэмульсионными составами улучшенная: по штукатурке стен | 100 м2 окрашиваемой поверхности | 1.9
14 | Разборка плинтус : цементных и из керамической плитки | 100 м плинтусов | 0.67
15 | Устройство плинтусов из плиток керамических | 100 м плинтусов | 0.67
16 | Снятие дверных полотен | 100 м2 дверных полотен | 0.0072
17 | Установка полотен внутренних дверей: межкомнатных | 100 полотен | 0.01
18 | МДФ панель 1,8х0,3 м | шт | 1
19 | Снятие наличников | 100 м наличников | 0.044
20 | Установка и крепление наличников | 100 м коробок блоков | 0.044
21 | Петли накладные | шт | 2
22 | Замки врезные оцинкованные с цилиндровым механизмом из латуни | шт | 1
23 | Установка пожарных шкафов. | 100 шт. изделий | 0.02
24 | Изделия | шт | -2
25 | Шкаф пожарный белый Ш-ПК | шт | 2
26 | Окраска масляными составами ранее окрашенных поверхностей радиаторов и ребристых труб отопления: за 2 раза | 100 м2 окрашиваемой поверхности | 0.07
27 | Смена вентиляционных решеток | 100 штук | 0.02
28 | Решетки для пола металлические вентиляционные | шт | -2
29 | Решетка АМР | шт | 2
30 | Демонтаж дверных коробок в каменных стенах: с отбивкой штукатурки в откосах | 100 коробок | 0.02
31 | Установка блоков из ПХВ в наружных и внутренних дверных проемах в каменных стенах площадью проема до 3 м2 | 100 м2 проемов | 0.0546
32 | Блоки дверные входные пластиковые двупольные | м2 | 5.46
Санузел
33 | Окрашивание ранее окрашенных поверхностей потолков водоэмульсионной краской с расчисткой старой краски: до 35 % | 100 м2 окрашиваемой поверхности | 0.0275
34 | Сплошное выравнивание штукатурки стен полимерцементным раствором при толщине намета до: 10 мм | 100 м2 поверхности | 0.12
35 | Окраска поливинилацетатными водоэмульсионными составами улучшенная: по штукатурке стен | 100 м2 окрашиваемой поверхности | 0.12
Кабинет сестры хоз.
36 | Окрашивание ранее окрашенных поверхностей потолков водоэмульсионной краской с расчисткой старой краски: до 35 % | 100 м2 окрашиваемой поверхности | 0.113
37 | Снятие обоев: простых и улучшенных | 100 м2 очищаемой поверхности | 0.19
38 | Сплошное выравнивание штукатурки стен цементно-известковым раствором при толщине намета до: 10 мм | 100 м2 поверхности | 0.19
39 | Оклейка обоями стен по монолитной штукатурке и бетону: тиснеными и плотными | 100 м2 оклеиваемой и обиваемой поверхности | 0.19
40 | Окраска поливинилацетатными водоэмульсионными составами улучшенная: по сборным конструкциям, подготовленным под окраску стен | 100 м2 окрашиваемой поверхности | 0.19
Электромонтажные работы
41 | Демонтаж осветительных приборов: выключатели | 100 шт. | 0.03
42 | Выключатель: двухклавишный утопленного типа при скрытой проводке | 100 шт. | 0.03
43 | Выключатель двухклавишный для скрытой проводки | шт | 3
Раздел 2. Уборка мусора
44 | Погрузочные работы при автомобильных перевозках Мусор строительный | за т груза | 3.91
45 | Перевозка навалочных грузов автомобилями-самосвалами (работающими вне карьеров), расстояние перевозки 35 км: класс груза 1 | 1 т | 3.91
46 | Разгрузочные работы при автомобильных перевозках Мусор строительный | за т груза | 3.91
Составил
Согласовано