## Локальная смета
СОГЛАСОВАНО: | [11 empty] | УТВЕРЖДАЮ:
_________________ | [11 empty] | _________________
" _____ " ________________ 2011 г. | [11 empty] | "____" ______________2011 г.
МУЗ ГКП № 5
(наименование стройки)
ЛОКАЛЬНЫЙ СМЕТНЫЙ РАСЧЕТ №
(локальная смета)
|  | на | Текущий ремонт кабинета № 313в поликлинике № 4, ул. Куйбышева, 111
(наименование работ и затрат, наименование объекта)
|  |  | Сметная стоимость _______________________________________________________________________________________________ | [5 empty] | ___________________________53058,85 |  | руб.
|  |  | Средства на оплату труда _______________________________________________________________________________________________ | [5 empty] | ___________________________7965 |  | руб.
|  |  | Сметная трудоемкость _______________________________________________________________________________________________ | [5 empty] | _______________________________________________________________________________________________72,74 |  | чел.час
Составлен(а) в текущих (прогнозных) ценах по состоянию на 2 квартал 2011 г.
№ пп | Обоснование | Наименование | Ед. изм. | Кол. | Стоимость единицы, руб. |  |  |  | Общая стоимость, руб. |  |  |  | Т/з осн. раб.на ед. | Т/з осн. раб. Всего | Т/з мех. на ед. | Т/з мех. Всего
[5 empty] | Всего | В том числе |  |  | Всего | В том числе
[6 empty] | Осн.З/п | Эк.Маш | З/пМех |  | Осн.З/п | Эк.Маш | З/пМех
1 | 2 | 3 | 4 | 5 | 6 | 7 | 8 | 9 | 10 | 11 | 12 | 13 | 14 | 15 | 16 | 17
Общестроительные работы
1 | ТЕР15-04-027-06 | Шпатлевка по штукатурке и сборным конструкциям, подготовленным под окраску: потолков | 100 м2 окрашиваемой поверхности | 0.127 | 308.27 | 223.25 | 3.5 | 0.14 | 39.15 | 28.35 | 0.44 | 0.02 | 16.5 | 2.1 | 0.05 | 0.01
2 | ТЕРр62-17-03 | Окрашивание ВД ранее окрашенных известковой или клеевой краской с расчисткой старой краски потолков: более 35 % | 100 м2 окрашиваемой поверхности | 0.127 | 1686.44 | 418.45 | 8.71 | 1.37 | 214.18 | 53.14 | 1.11 | 0.17 | 34.02 | 4.32 | 0.16 | 0.02
3 | ТЕРр63-07-05 | Разборка облицовки стен из плит и плиток: керамических глазурованных плиток | 100 м2 поверхности облицовки | 0.014 | 1059.99 | 831.42 | 228.57 | 27.22 | 14.84 | 11.64 | 3.2 | 0.38 | 74.3 | 1.04 | 1.99 | 0.03
4 | ТЕР15-01-050-04 | Облицовка декоративным бумажно-слоистым пластиком или листами из синтетических материалов на клее | 100 м2 облицовки | 0.008 | 7412.49 | 2175.76 | 42.22 | 1.09 | 59.3 | 17.41 | 0.34 | 0.01 | 166.47 | 1.33 | 0.58
6 | ТЕР15-04-006-03 | Покрытие поверхностей грунтовкой глубокого проникновения: за 1 раз стен | 100 м2 покрытия | 0.385 | 153.52 | 89.6 | 1.18 | 0.14 | 59.11 | 34.5 | 0.45 | 0.05 | 6.55 | 2.52 | 0.02 | 0.01
7 | ТЕР15-04-027-05 | Шпатлевка по штукатурке и сборным конструкциям, подготовленным под окраску: стен | 100 м2 окрашиваемой поверхности | 0.385 | 238.86 | 162.22 | 2.73 | 0.14 | 91.96 | 62.45 | 1.05 | 0.05 | 11.99 | 4.62 | 0.04 | 0.02
8 | ТЕРр62-16-08 | Окрашивание ВД ранее окрашенных поверхностей стен масляной краской с расчисткой старой краски: до 35 % | 100 м2 окрашиваемой поверхности | 0.385 | 1528.65 | 397.41 | 8.71 | 1.37 | 588.53 | 153 | 3.35 | 0.53 | 32.31 | 12.44 | 0.16 | 0.06
9 | СЦМ-101-1959 | Краски водоэмульсионные ВЭАК-1180 | т | -0.0258 | 10515 |  |  |  | -271.29
10 | прайс | Краска интерьерная моющаяся W 206 Оптимист | кг | 26.95 | 11.6 |  |  |  | 312.62
11 | ТЕРр62-33-01 | Окраска масляными составами ранее окрашенных поверхностей радиаторов и ребристых труб отопления: за 1 раз | 100 м2 окрашиваемой поверхности | 0.016 | 960.17 | 623.25 | 0.77 |  | 15.36 | 9.97 | 0.01 |  | 50.02 | 0.8 | 0.01
12 | ТЕРр62-10-02 | Улучшенная масляная окраска ранее окрашенных дверей за один раз с расчисткой старой краски: до 35 % КОЭФ. К ПОЗИЦИИ: Окраска блоков с 2х сторон ПЗ=2,4 | 100 м2 окрашиваемой поверхности | 0.018 | 3176.16 | 715.86 | 8.71 | 1.37 | 57.17 | 12.89 | 0.16 | 0.02 | 58.2 | 1.05 | 0.16
13 | ТЕРр57-10-02 | Заделка выбоин в полах цементных площадью до: 0,5 м2 | 100 мест | 0.12 | 1276.38 | 842.6 | 67.57 | 9.3 | 153.17 | 101.11 | 8.11 | 1.12 | 69.35 | 8.32 | 0.68 | 0.08
14 | ТЕР15-01-019-01 | Гладкая облицовка стен, столбов, пилястр и откосов (без карнизных, плинтусных и угловых плиток) без установки плиток туалетного гарнитура на цементном растворе: по кирпичу и бетону | 100 м2 поверхности облицовки | 0.014 | 10881.29 | 2979.96 | 37.76 | 11.76 | 152.34 | 41.72 | 0.53 | 0.16 | 228 | 3.19 | 0.86 | 0.01
15 | ТЕРр57-02-01 | Разборка покрытий полов: из линолеума и релина | 100 м2 покрытий | 0.127 | 131.48 | 126.2 | 5.28 | 1.78 | 16.7 | 16.03 | 0.67 | 0.23 | 11.39 | 1.45 | 0.13 | 0.02
16 | ТЕРр57-03-01 | Разборка плинтус : деревянных и из пластмассовых материалов | 100 м плинтусов | 0.13 | 41.77 | 41.77 |  |  | 5.43 | 5.43 |  |  | 3.77 | 0.49
17 | ТЕР11-01-036-04 | Устройство покрытий из линолеума насухо со свариванием полотнищ в стыках | 100 м2 покрытия | 0.127 | 7654.25 | 371.58 | 68.99 | 4.65 | 972.09 | 47.19 | 8.76 | 0.59 | 31.41 | 3.99 | 0.82 | 0.1
18 | ТЕР11-01-040-01 | Устройство плинтусов поливинилхлоридных на клее КН-2 | 100 м плинтусов | 0.13 | 686.99 | 124.87 | 2.32 |  | 89.31 | 16.23 | 0.3 |  | 8.99 | 1.17 | 0.03
19 | ТЕР09-03-050-01 | Монтаж стальных порожков из гнутого профиля | 100 м плинтуса | 0.009 | 232.5 | 169.22 | 19.49 |  | 2.09 | 1.52 | 0.18 |  | 12.8 | 0.12 | 0.05
20 | прайс | Порог металлический | м | 0.9 | 15 |  |  |  | 13.5
Сантехнические работы
21 | ТЕРр65-01-01 | Разборка трубопроводов из водогазопроводных труб диаметром до: 32 мм | 100 м трубопроводов | 0.025 | 482.51 | 410.03 | 11.78 | 1.37 | 12.06 | 10.25 | 0.29 | 0.03 | 34.66 | 0.87 | 0.1
22 | ТЕР16-04-002-01 | Прокладка трубопроводов водоснабжения из напорных полиэтиленовых труб низкого давления среднего типа наружным диаметром 20 мм | 100 м трубопровода | 0.025 | 4898.16 | 2680.48 | 1380.93 | 210.96 | 122.45 | 67.01 | 34.52 | 5.27 | 190.24 | 4.76 | 13.64 | 0.34
23 | ТЕРр65-02-01 | Разборка трубопроводов из чугунных канализационных труб диаметром: 50 мм | 100 м трубопровода с фасонными частями | 0.015 | 834.85 | 828.35 | 6.5 | 2.19 | 12.52 | 12.43 | 0.09 | 0.03 | 68.8 | 1.03 | 0.16
24 | ТЕР16-04-001-01 | Прокладка трубопроводов канализации из полиэтиленовых труб высокой плотности диаметром 50 мм | 100 м трубопровода | 0.015 | 5555.77 | 905.14 | 10.53 | 0.31 | 83.34 | 13.58 | 0.16 |  | 64.24 | 0.96 | 0.13
25 | ТЕРр65-06-24 | Смена санитарных приборов: умывальников | 100 приборов | 0.01 | 15819.3 | 2739.04 | 82.63 | 9.58 | 158.19 | 27.39 | 0.83 | 0.1 | 212 | 2.12 | 1.4 | 0.01
26 | СЦМ-300-0827 | Умывальники полуфарфоровые и фарфоровые с кронштейнами, сифоном бутылочным латунным и выпуском: овальные со скрытыми установочными поверхностями без спинки размером 550х480х185 мм | комплект | -1 | 121.82 |  |  |  | -121.82
27 | прайс | Умывальник на пьедестале | компл | 1 | 209.5 |  |  |  | 209.5
28 | прайс | Смеситель хирургический | шт | 1 | 200 |  |  |  | 200
29 | прайс | Вентиль 20ммх1/2"х20мм | шт | 2 | 26 |  |  |  | 52
Электромонтажные работы
30 | ТЕРр67-04-05 | Демонтаж осветительных приборов: светильники для люминесцентных ламп | 100 шт. | 0.04 | 207.2 | 203.95 | 3.25 | 1.09 | 8.29 | 8.16 | 0.13 | 0.04 | 17.89 | 0.72 | 0.08
31 | ТЕРм08-03-594-03 | Светильники с люминесцентными лампами отдельно устанавливаемый на штырях с количеством ламп в светильнике: до 4 | 100 шт. | 0.03 | 8017.93 | 2381.21 | 2963.61 | 1121.92 | 240.54 | 71.44 | 88.91 | 33.66 | 169 | 5.07 | 65.1 | 1.95
32 | прайс | Светильник светодиодный на 5 линеек | шт | 3 | 1240.18 |  |  |  | 3720.54
33 | ТЕРр67-09-01 | Смена выключателей | 100 шт. | 0.01 | 1161.37 | 311.37 |  |  | 11.61 | 3.11 |  |  | 24.1 | 0.24
34 | ТЕРр67-09-02 | Смена розеток на 2х гнездовые с заземлением для скрытой проводки | 100 шт. | 0.03 | 1161.37 | 311.37 |  |  | 34.84 | 9.34 |  |  | 24.1 | 0.72
35 | ТЕРм08-02-403-02 | Провода групповых осветительных сетей. Провод в защитной оболочке или кабель двух-трехжильные в готовых каналах стен и перекрытий | 100 м | 0.18 | 715.73 | 267.6 | 123.75 | 62.86 | 128.83 | 48.17 | 22.28 | 11.31 | 20 | 3.6 | 3.45 | 0.62
36 | прайс | Кабель ВВГнг 3х1,5 мм2 | м | 0.06 | 3.6 |  |  |  | 0.22
37 | прайс | Кабель ВВГнг 3х2,5 мм2 | м | 0.12 | 4.2 |  |  |  | 0.5
38 | ТЕР46-03-011-01 | Пробивка в кирпичных стенах борозд площадью сечения до 20 см2 | 100 м борозд | 0.12 | 845.12 | 204.41 | 640.71 | 55.54 | 101.41 | 24.53 | 76.88 | 6.66 | 15.64 | 1.88 | 4.06 | 0.49
39 | ТЕР46-03-017-06 | Заделка отверстий, гнезд и борозд в стенах и перегородках бетонных площадью до 0,2 м2 | 1 м3 заделки | 0.03 | 1703.88 | 699.81 | 31.66 |  | 51.12 | 20.99 | 0.95 |  | 60.8 | 1.82 | 0.4 | 0.01
Итого прямые затраты по смете в ценах 2001г. | [8 empty] | 7611.7 | 928.98 | 253.7 | 60.43 |  | 72.74 |  | 3.78
Итого прямые затраты по смете с учетом коэффициентов к итогам | [8 empty] | 35347.7 | 7478.29 | 974.21 | 486.46 |  | 72.74 |  | 3.78
Накладные расходы | [8 empty] | 6431.53
Сметная прибыль | [8 empty] | 3185.9
Итоги по смете:
Итоги по Строительным работам
Итого Поз. 1-4, 6-29, 38-39 | [8 empty] | 3466.33 | 788.76 | 142.38 | 15.42 |  | 62.39 |  | 1.21
Всего с учетом " ОЗП=8,05; ЭМ=3,84; ЗПМ=8,05; МАТ=4,2" | [8 empty] | 17437.37 | 6349.52 | 546.74 | 124.13 |  | 62.39 |  | 1.21
Накладные расходы 95%*0,85 ФОТ (от 6 473,65) | [8 empty] | 5227.47
Сметная прибыль 50%*0,8 ФОТ (от 6 473,65) | [8 empty] | 2589.46
Итого c накладными и см. прибылью | [8 empty] | 25254.3 |  |  |  |  | 62.39 |  | 1.21
Итоги по Монтажным работам
Итого Поз. 30-37 | [8 empty] | 4145.37 | 140.22 | 111.32 | 45.01 |  | 10.35 |  | 2.57
Всего с учетом " ОЗП=8,05; ЭМ=3,84; ЗПМ=8,05; МАТ=4,2" | [8 empty] | 17910.33 | 1128.77 | 427.47 | 362.33 |  | 10.35 |  | 2.57
Накладные расходы 95%*0,85 ФОТ (от 1 491,10) | [8 empty] | 1204.06
Сметная прибыль 50%*0,8 ФОТ (от 1 491,10) | [8 empty] | 596.44
Итого c накладными и см. прибылью | [8 empty] | 19710.83 |  |  |  |  | 10.35 |  | 2.57
Итого | [8 empty] | 44965.13 |  |  |  |  | 72.74 |  | 3.78
НДС 18% | [8 empty] | 8093.72
ВСЕГО по смете | [8 empty] | 53058.85 |  |  |  |  | 72.74 |  | 3.78
Составил: ___________________________
Проверил: ___________________________