## Локальная смета
СОГЛАСОВАНО: | [11 empty] | УТВЕРЖДАЮ:
_________________ | [11 empty] | _________________
" _____ " ________________ 2011 г. | [11 empty] | "____" ______________2011 г.
МУЗ ГКП № 5
(наименование стройки)
ЛОКАЛЬНЫЙ СМЕТНЫЙ РАСЧЕТ №
(локальная смета)
|  | на | текущий ремонт кабинета № 316 в поликлинике № 4, ул. Куйбышева, 111
(наименование работ и затрат, наименование объекта)
|  |  | Сметная стоимость _______________________________________________________________________________________________ | [5 empty] | ___________________________52968,14 |  | руб.
|  |  | Средства на оплату труда _______________________________________________________________________________________________ | [5 empty] | ___________________________7102 |  | руб.
|  |  | Сметная трудоемкость _______________________________________________________________________________________________ | [5 empty] | _______________________________________________________________________________________________64,84 |  | чел.час
Составлен(а) в текущих (прогнозных) ценах по состоянию на 2 квартал 2011 г.
№ пп | Обоснование | Наименование | Ед. изм. | Кол. | Стоимость единицы, руб. |  |  |  | Общая стоимость, руб. |  |  |  | Т/з осн. раб.на ед. | Т/з осн. раб. Всего | Т/з мех. на ед. | Т/з мех. Всего
[5 empty] | Всего | В том числе |  |  | Всего | В том числе
[6 empty] | Осн.З/п | Эк.Маш | З/пМех |  | Осн.З/п | Эк.Маш | З/пМех
1 | 2 | 3 | 4 | 5 | 6 | 7 | 8 | 9 | 10 | 11 | 12 | 13 | 14 | 15 | 16 | 17
Общестроительные работы
1 | ТЕР15-04-027-06 | Шпатлевка по штукатурке и сборным конструкциям, подготовленным под окраску: потолков | 100 м2 окрашиваемой поверхности | 0.119 | 308.27 | 223.25 | 3.5 | 0.14 | 36.68 | 26.57 | 0.42 | 0.02 | 16.5 | 1.96 | 0.05 | 0.01
2 | ТЕРр62-17-03 | Окрашивание ВД ранее окрашенных известковой или клеевой краской с расчисткой старой краски потолков: более 35 % | 100 м2 окрашиваемой поверхности | 0.119 | 1686.44 | 418.45 | 8.71 | 1.37 | 200.69 | 49.8 | 1.04 | 0.16 | 34.02 | 4.05 | 0.16 | 0.02
3 | ТЕРр63-07-05 | Разборка облицовки стен из плит и плиток: керамических глазурованных плиток | 100 м2 поверхности облицовки | 0.014 | 1059.99 | 831.42 | 228.57 | 27.22 | 14.84 | 11.64 | 3.2 | 0.38 | 74.3 | 1.04 | 1.99 | 0.03
4 | ТЕР15-01-050-04 | Облицовка декоративным бумажно-слоистым пластиком или листами из синтетических материалов на клее (отбойник) | 100 м2 облицовки | 0.008 | 7412.49 | 2175.76 | 42.22 | 1.09 | 59.3 | 17.41 | 0.34 | 0.01 | 166.47 | 1.33 | 0.58
5 | ТЕР15-04-006-04 | Покрытие поверхностей грунтовкой глубокого проникновения: за 2 раза стен | 100 м2 покрытия | 0.375 | 321.84 | 223.26 | 1.95 | 0.14 | 120.69 | 83.72 | 0.73 | 0.05 | 16.32 | 6.12 | 0.03 | 0.01
6 | ТЕР15-04-027-05 | Шпатлевка по штукатурке и сборным конструкциям, подготовленным под окраску: стен | 100 м2 окрашиваемой поверхности | 0.375 | 238.86 | 162.22 | 2.73 | 0.14 | 89.57 | 60.83 | 1.02 | 0.05 | 11.99 | 4.5 | 0.04 | 0.02
7 | ТЕРр62-16-08 | Окрашивание ВД ранее окрашенных поверхностей стен масляной краской с расчисткой старой краски: до 35 % | 100 м2 окрашиваемой поверхности | 0.375 | 1528.65 | 397.41 | 8.71 | 1.37 | 573.24 | 149.03 | 3.27 | 0.51 | 32.31 | 12.12 | 0.16 | 0.06
8 | СЦМ-101-1959 | Краски водоэмульсионные ВЭАК-1180 | т | -0.02513 | 10515 |  |  |  | -264.24
9 | прайс | Краска интерьерная моющаяся W 206 Оптимист | кг | 26.25 | 11.6 |  |  |  | 304.5
10 | ТЕРр62-33-01 | Окраска масляными составами ранее окрашенных поверхностей радиаторов и ребристых труб отопления: за 1 раз | 100 м2 окрашиваемой поверхности | 0.008 | 960.17 | 623.25 | 0.77 |  | 7.68 | 4.99 | 0.01 |  | 50.02 | 0.4 | 0.01
11 | ТЕРр62-10-02 | Улучшенная масляная окраска ранее окрашенных дверей за один раз с расчисткой старой краски: до 35 % КОЭФ. К ПОЗИЦИИ: Окраска блоков с 2х сторон ПЗ=2,4 | 100 м2 окрашиваемой поверхности | 0.018 | 3176.16 | 715.86 | 8.71 | 1.37 | 57.17 | 12.89 | 0.16 | 0.02 | 58.2 | 1.05 | 0.16
12 | ТЕРр57-10-02 | Заделка выбоин в полах цементных площадью до: 0,5 м2 | 100 мест | 0.09 | 1276.38 | 842.6 | 67.57 | 9.3 | 114.87 | 75.83 | 6.08 | 0.84 | 69.35 | 6.24 | 0.68 | 0.06
13 | ТЕР15-01-019-01 | Гладкая облицовка стен, столбов, пилястр и откосов (без карнизных, плинтусных и угловых плиток) без установки плиток туалетного гарнитура на цементном растворе: по кирпичу и бетону | 100 м2 поверхности облицовки | 0.014 | 10881.29 | 2979.96 | 37.76 | 11.76 | 152.34 | 41.72 | 0.53 | 0.16 | 228 | 3.19 | 0.86 | 0.01
14 | ТЕРр57-02-01 | Разборка покрытий полов: из линолеума и релина | 100 м2 покрытий | 0.119 | 131.48 | 126.2 | 5.28 | 1.78 | 15.65 | 15.02 | 0.63 | 0.21 | 11.39 | 1.36 | 0.13 | 0.02
15 | ТЕРр57-03-01 | Разборка плинтус : деревянных и из пластмассовых материалов | 100 м плинтусов | 0.12 | 41.77 | 41.77 |  |  | 5.01 | 5.01 |  |  | 3.77 | 0.45
16 | ТЕР11-01-036-04 | Устройство покрытий из линолеума полукоммерческого насухо со свариванием полотнищ в стыках | 100 м2 покрытия | 0.119 | 7654.25 | 371.58 | 68.99 | 4.65 | 910.86 | 44.22 | 8.21 | 0.55 | 31.41 | 3.74 | 0.82 | 0.1
17 | ТЕР11-01-040-01 | Устройство плинтусов поливинилхлоридных на клее КН-2 | 100 м плинтусов | 0.12 | 686.99 | 124.87 | 2.32 |  | 82.44 | 14.98 | 0.28 |  | 8.99 | 1.08 | 0.03
18 | ТЕР09-03-050-01 | Монтаж стальных порожков из гнутого профиля | 100 м плинтуса | 0.009 | 232.5 | 169.22 | 19.49 |  | 2.09 | 1.52 | 0.18 |  | 12.8 | 0.12 | 0.05
19 | прайс | Порог металлический | м | 0.9 | 15 |  |  |  | 13.5
20 | ТЕР10-01-039-01 | Установка блоков в наружных и внутренних дверных проемах в каменных стенах площадью проема до 3 м2 | 100 м2 проемов | 0.018 | 32012.53 | 1362.94 | 1262.06 | 178.42 | 576.23 | 24.53 | 22.72 | 3.21 | 104.28 | 1.88 | 13.34 | 0.24
21 | СЦМ-101-0950 | Замки врезные оцинкованные с цилиндровым механизмом | шт | 1 | 80.79 |  |  |  | 80.79
Санитарно-технические работы
22 | ТЕРр65-06-24 | Смена санитарных приборов: умывальников | 100 приборов | 0.01 | 15819.3 | 2739.04 | 82.63 | 9.58 | 158.19 | 27.39 | 0.83 | 0.1 | 212 | 2.12 | 1.4 | 0.01
23 | СЦМ-300-0827 | Умывальники полуфарфоровые и фарфоровые с кронштейнами, сифоном бутылочным латунным и выпуском: овальные со скрытыми установочными поверхностями без спинки размером 550х480х185 мм | комплект | -1 | 121.82 |  |  |  | -121.82
24 | прайс | Умывальник на пьедестале | компл | 1 | 209.5 |  |  |  | 209.5
25 | прайс | Смеситель хирургический | шт | 1 | 200 |  |  |  | 200
26 | прайс | Вентиль 20ммх1/2"х20мм | шт | 2 | 26 |  |  |  | 52
Электромонтажные работы
27 | ТЕРр67-04-05 | Демонтаж осветительных приборов: светильники для люминесцентных ламп | 100 шт. | 0.04 | 207.2 | 203.95 | 3.25 | 1.09 | 8.29 | 8.16 | 0.13 | 0.04 | 17.89 | 0.72 | 0.08
28 | ТЕРм08-03-594-03 | Светильники с люминесцентными лампами отдельно устанавливаемый на штырях с количеством ламп в светильнике: до 4 | 100 шт. | 0.03 | 8017.93 | 2381.21 | 2963.61 | 1121.92 | 240.54 | 71.44 | 88.91 | 33.66 | 169 | 5.07 | 65.1 | 1.95
29 | прайс | Светильник светодиодный на 5 линеек | шт | 3 | 1240.18 |  |  |  | 3720.54
30 | ТЕРр67-09-01 | Смена выключателей | 100 шт. | 0.01 | 1161.37 | 311.37 |  |  | 11.61 | 3.11 |  |  | 24.1 | 0.24
31 | ТЕРр67-09-02 | Смена розеток на 2х гнездовые с заземлением для скрытой проводки | 100 шт. | 0.02 | 1161.37 | 311.37 |  |  | 23.23 | 6.23 |  |  | 24.1 | 0.48
32 | ТЕРм08-02-403-02 | Провода групповых осветительных сетей. Провод в защитной оболочке или кабель двух-трехжильные в готовых каналах стен и перекрытий | 100 м | 0.14 | 715.73 | 267.6 | 123.75 | 62.86 | 100.2 | 37.46 | 17.33 | 8.8 | 20 | 2.8 | 3.45 | 0.48
33 | прайс | Кабель ВВГнг 3х1,5 мм2 | м | 4 | 3.6 |  |  |  | 14.4
34 | прайс | Кабель ВВГнг 3х2,5 мм2 | м | 10 | 4.2 |  |  |  | 42
35 | ТЕР46-03-011-01 | Пробивка в кирпичных стенах борозд площадью сечения до 20 см2 | 100 м борозд | 0.1 | 845.12 | 204.41 | 640.71 | 55.54 | 84.51 | 20.44 | 64.07 | 5.55 | 15.64 | 1.56 | 4.06 | 0.41
36 | ТЕР46-03-017-06 | Заделка отверстий, гнезд и борозд в стенах и перегородках бетонных площадью до 0,2 м2 | 1 м3 заделки | 0.02 | 1703.88 | 699.81 | 31.66 |  | 34.08 | 14 | 0.63 |  | 60.8 | 1.22 | 0.4 | 0.01
Итого прямые затраты по смете в ценах 2001г. | [8 empty] | 7931.17 | 827.94 | 220.72 | 54.32 |  | 64.84 |  | 3.44
Итого прямые затраты по смете с учетом коэффициентов к итогам | [8 empty] | 36312.34 | 6664.92 | 847.56 | 437.28 |  | 64.84 |  | 3.44
В том числе, справочно:
ОЗП=8,05; ЭМ=3,84; ЗПМ=8,05; МАТ=4,2 (Поз. 1-26, 35-36, 27-34) | [8 empty] | 28381.17 | 5836.98 | 626.84 | 382.96
Накладные расходы | [8 empty] | 5735.03
В том числе, справочно:
95%*0,85 ФОТ (от 7102,2) (Поз. 1-26, 35-36, 27-34) | [8 empty] | 5735.03
Сметная прибыль | [8 empty] | 2840.88
В том числе, справочно:
50%*0,8 ФОТ (от 7102,2) (Поз. 1-26, 35-36, 27-34) | [8 empty] | 2840.88
Итоги по смете:
Итого Строительные работы | [8 empty] | 25322.72 |  |  |  |  | 55.53 |  | 1.01
Итого Монтажные работы | [8 empty] | 19565.53 |  |  |  |  | 9.31 |  | 2.43
Итого | [8 empty] | 44888.25 |  |  |  |  | 64.84 |  | 3.44
НДС 18% | [8 empty] | 8079.89
ВСЕГО по смете | [8 empty] | 52968.14 |  |  |  |  | 64.84 |  | 3.44
Составил
Проверил