## Локальная смета
Приложение №1 к документации об открытом аукционе в электронной форме
СОГЛАСОВАНО: | [11 empty] | УТВЕРЖДАЮ:
_________________ | [11 empty] | _________________
" _____ " ________________ 201_ г. | [11 empty] | "____" ______________201_ г.
Администрации п.Новые Ляды
(наименование стройки)
ЛОКАЛЬНЫЙ СМЕТНЫЙ РАСЧЕТ
(локальная смета)
|  | на | ремонт фасада по адресу; г.Пермь, п.Новые Ляды, ул. Транспортная,2
(наименование работ и затрат, наименование объекта)
Основание: 011-07/2009-АС
|  |  | Сметная стоимость _______________________________________________________________________________________________ | [5 empty] | ___________________________1230,46856 |  | тыс. руб.
|  |  | строительных работ _______________________________________________________________________________________________ | [5 empty] | _______________________________________________________________________________________________1035,226 |  | тыс. руб.
|  |  | монтажных работ _______________________________________________________________________________________________ | [5 empty] | _______________________________________________________________________________________________7,544 |  | тыс. руб.
|  |  | Средства на оплату труда _______________________________________________________________________________________________ | [5 empty] | ___________________________156,541 |  | тыс. руб.
|  |  | Сметная трудоемкость _______________________________________________________________________________________________ | [5 empty] | _______________________________________________________________________________________________2672,07 |  | чел.час
Составлен(а) в текущих (прогнозных) ценах по состоянию на 2 кв. 2011 г.
№ пп | Обоснование | Наименование | Ед. изм. | Кол. | Стоимость единицы, руб. |  |  |  | Общая стоимость, руб. |  |  |  | Т/з осн. раб.на ед. | Т/з осн. раб. Всего | Т/з мех. на ед. | Т/з мех. Всего
[5 empty] | Всего | В том числе |  |  | Всего | В том числе
[6 empty] | Осн.З/п | Эк.Маш | З/пМех |  | Осн.З/п | Эк.Маш | З/пМех
1 | 2 | 3 | 4 | 5 | 6 | 7 | 8 | 9 | 10 | 11 | 12 | 13 | 14 | 15 | 16 | 17
Раздел 1. Демонтажные работы
1 | ТЕР09-04-006-01 | Демонтаж колонны входной группы из трубы ст. д=100 мм, длиной 3000 мм КОЭФ. К ПОЗИЦИИ: Демонтаж (разборка) металлических конструкций ПЗ=0,7 (ОЗП=0,7; ЭМ=0,7 к расх.; ЗПМ=0,7; МАТ=0 к расх.; ТЗ=0,7; ТЗМ=0,7) | 1 т конструкций | 0.0255 | 713.69 | 283.49 | 430.2 | 36.9 | 18.2 | 7.23 | 10.97 | 0.94 | 19.84 | 0.51 | 2.16 | 0.06
2 | ТЕР09-03-040-01 | Демонтаж ограждений входной группы из трубы ст. КОЭФ. К ПОЗИЦИИ: Демонтаж (разборка) металлических конструкций ПЗ=0,7 (ОЗП=0,7; ЭМ=0,7 к расх.; ЗПМ=0,7; МАТ=0 к расх.; ТЗ=0,7; ТЗМ=0,7) | 1 т конструкций | 0.051 | 886.12 | 832.3 | 53.82 | 1.32 | 45.19 | 42.45 | 2.74 | 0.07 | 66 | 3.37 | 0.22 | 0.01
3 | ТЕР20-06-001-01 | Демонтаж кондиционеров(наружных блоков) КОЭФ. К ПОЗИЦИИ: Демонтаж оборудования, которое подлежит дальнейшему использованию, со снятием с места установки, необходимой (частичной) разборкой и консервированием с целью длительного или кратковременною хранения ПЗ=0,7 (ОЗП=0,7; ЭМ=0,7 к расх.; ЗПМ=0,7; МАТ=0 к расх.; ТЗ=0,7; ТЗМ=0,7) | 10 шт | 0.2 | 198.23 | 187.4 | 10.83 |  | 39.65 | 37.48 | 2.17 |  | 13.3 | 2.66 | 0.14 | 0.03
4 | ТЕРм08-03-596-03 | Прожектор, отдельно устанавливаемый на стальной конструкции на здании, с лампой мощностью, Вт: 500 КОЭФ. К ПОЗИЦИИ: Демонтаж оборудования, которое подлежит дальнейшему использованию, со снятием с места установки, необходимой (частичной) разборкой и консервированием с целью длительного или кратковременною хранения ПЗ=0,7 (ОЗП=0,7; ЭМ=0,7 к расх.; ЗПМ=0,7; МАТ=0 к расх.; ТЗ=0,7; ТЗМ=0,7) | 100 шт. | 0.03 | 7696.02 | 3530.95 | 4165.07 | 1901.98 | 230.88 | 105.93 | 124.95 | 57.06 | 250.6 | 7.52 | 105.7 | 3.17
5 | ТЕР10-04-013-02 Прим. | Демонтаж металлических дверных коробок КОЭФ. К ПОЗИЦИИ: ПЗ=0,7 (ОЗП=0,7; ЭМ=0,7 к расх.; ЗПМ=0,7; МАТ=0,7 к расх.; ТЗ=0,7; ТЗМ=0,7) | 100 м2 проемов | 0.0756 | 1901.76 | 1600.71 | 301.05 | 19.86 | 143.77 | 121.01 | 22.76 | 1.5 | 113.69 | 8.6 | 1.04 | 0.08
Раздел 2. Монтажные работы
6 | ТЕРм08-03-596-03 | Прожектор, отдельно устанавливаемый на стальной конструкции на здании, с лампой мощностью, Вт: 500 КОЭФ. К ПОЗИЦИИ: МАТ=0 к расх. | 100 шт. | 0.03 | 10994.31 | 5044.22 | 5950.09 | 2717.12 | 329.83 | 151.33 | 178.5 | 81.51 | 358 | 10.74 | 151 | 4.53
7 | ТЕР20-06-001-01 | Монтаж кондиционеров(наружных блоков) КОЭФ. К ПОЗИЦИИ: МАТ=0 к расх. | 10 шт | 0.2 | 283.19 | 267.71 | 15.48 |  | 56.64 | 53.54 | 3.1 |  | 19 | 3.8 | 0.2 | 0.04
8 | ТЕР46-01-007-01 | Усиление входной группы | 1 т | 0.27776 | 9389.29 | 617.37 | 463.24 | 49.68 | 2607.97 | 171.48 | 128.67 | 13.8 | 46.7 | 12.97 | 3.43 | 0.95
9 | ТЕР13-03-002-04 | Огрунтовка металлических поверхностей за один раз: грунтовкой ГФ-021 | 100 м2 окрашиваемой поверхности | 0.175 | 304.42 | 80.23 | 9.86 | 0.14 | 53.27 | 14.04 | 1.73 | 0.02 | 5.31 | 0.93 | 0.02
10 | ТЕР13-03-004-26 | Окраска металлических огрунтованных поверхностей: эмалью ПФ-115 | 100 м2 окрашиваемой поверхности | 0.175 | 549.22 | 49.48 | 6.47 | 0.14 | 96.11 | 8.66 | 1.13 | 0.02 | 3.83 | 0.67 | 0.02
11 | ТЕР10-04-013-02 | Установка металлических дверных коробок с навеской дверных полотен | 100 м2 проемов | 0.0756 | 17750.18 | 2286.73 | 430.07 | 28.37 | 1341.91 | 172.88 | 32.51 | 2.14 | 162.41 | 12.28 | 1.48 | 0.11
12 | прайс | Дверь утепленная металлическая в сборе с коробкой | м | 7.56 | 905.45 |  |  |  | 6845.2
Раздел 3. Общестроительные работы
13 | ТЕРр69-06-01 | Устройство и разборка лесов | 100 м2 вертикальной проекции | 10.4 | 3973.56 | 1693.48 | 185.8 |  | 41325.02 | 17612.19 | 1932.32 |  | 128.1 | 1332.24 | 2.4 | 24.96
14 | ТЕР15-01-064-01 | Облицовка стен фасадов зданий по системе СОЮЗ-2000 или эквивалент КОЭФ. К ПОЗИЦИИ: МАТ=0 к расх. | 100 м2 фасада за вычетом проемов | 3.64 | 3797.53 | 3693.6 | 103.93 | 6.29 | 13823.01 | 13444.7 | 378.31 | 22.9 | 286.95 | 1044.5 | 0.27 | 0.98
15 | цена поставщика | Кронштейн коробчатый основной подвижный 100-150 мм (цинк+полимер) | шт | 1281 | 28.1 |  |  |  | 35996.1
16 | цена поставщика | Кляммер угловой для керамогранита (нерж. сталь 1,2 мм) (цвет RAL) | шт | 13 | 6.6 |  |  |  | 85.8
17 | цена поставщика | Кронштейн угловой (цынк+полимер) | шт | 10 | 22.03 |  |  |  | 220.3
18 | цена поставщика | Кляммер основной для керамогранита (нерж. сталь 12*18 Н10Т) 1,2 мм (цвет RAL) | шт | 1460 | 7.5 |  |  |  | 10950
19 | цена поставщика | Кляммер стартовый для керамогранита (нерж. сталь 12*18 Н10Т) 1,2 мм (цвет RAL) | шт | 487 | 6.6 |  |  |  | 3214.2
20 | цена поставщика | Профиль вертикальный ВП65 114*20*2500 (цынк + полимер) | м | 220 | 26.6 |  |  |  | 5852
21 | цена поставщика | Профиль вертикальный угловой длина 2500 (цынк + полимер) | м | 5.5 | 15.8 |  |  |  | 86.9
22 | цена поставщика | Профиль вертикальный ВП65 114*20*1600 (цынк + полимер) | м | 237.6 | 26.6 |  |  |  | 6320.16
23 | цена поставщика | Профиль вертикальный угловой длина 1600 (цынк + полимер) | м | 1.76 | 15.8 |  |  |  | 27.81
24 | цена поставщика | Профиль вертикальный ВП65 114*20*1200 (цынк + полимер) | м | 335.28 | 26.6 |  |  |  | 8918.45
25 | цена поставщика | Профиль вертикальный ВП65 114*20*2100 (цынк + полимер) | м | 23.1 | 26.6 |  |  |  | 614.46
26 | цена поставщика | Анкерный крепитель ХИЛТИ 10*60 | шт | 1281 | 3.92 |  |  |  | 5021.52
27 | цена поставщика | Шуруп-саморез | шт | 673 | 0.33 |  |  |  | 222.09
28 | цена поставщика | Прокладка терморазрывная для основного кронштейна 5 мм | шт | 1281 | 3 |  |  |  | 3843
29 | цена поставщика | Прокладка терморазрывная для угловного кронштейна 5 мм | шт | 10 | 9 |  |  |  | 90
30 | цена поставщика | Заклепка вытяжная ЗСМ | шт | 3920 | 0.53 |  |  |  | 2077.6
31 | цена поставщика | Заклепка ЗСМ | шт | 2582 | 0.82 |  |  |  | 2117.24
32 | цена поставщика | Гранит керамический полированный одноцветный толщиной 10 мм белый 600*600 | м2 | 315 | 124.02 |  |  |  | 39066.3
33 | цена поставщика | Гранит керамический полированный одноцветный толщиной 10 мм синий 600*600 | м2 | 49 | 151.33 |  |  |  | 7415.17
34 | ТЕР15-01-016-02 | Наружная облицовка по бетонной поверхности керамогранитом: стен КОЭФ. К ПОЗИЦИИ: МАТ=0 к расх. | 100 м2 облицованной поверхности | 0.432 | 4178.2 | 4118.36 | 59.84 | 18.06 | 1804.98 | 1779.13 | 25.85 | 7.8 | 307.8 | 132.97 | 1.32 | 0.57
35 | цена поставщика | Гранит керамический полированный одноцветный толщиной 10 мм синий 300*300 | м2 | 43.2 | 151.33 |  |  |  | 6537.46
36 | цена поставщика | Клей для облицовочных работ водостойкий типа"Юнис" (сухая смесь) | т | 0.27 | 6222.05 |  |  |  | 1679.95
37 | ТЕР12-01-010-01 | Устройство мелких покрытий (отливы, парапеты) из листовой оцинкованной стали КОЭФ. К ПОЗИЦИИ: МАТ=0 к расх. | 100 м2 покрытия | 0.42276 | 1393.29 | 1369.91 | 23.38 | 3.14 | 589.03 | 579.15 | 9.88 | 1.33 | 112.75 | 47.67 | 0.27 | 0.11
38 | цена поставщика | Сталь оцинк. С полимерным покрытием по каталогу RAL, толщина 0,7 мм. отливы | м2 | 24.276 | 44 |  |  |  | 1068.14
39 | цена поставщика | Сталь оцинк. С полимерным покрытием по каталогу RAL, толщина 0,7 мм. парапеты | м2 | 18 | 44 |  |  |  | 792
40 | цена поставщика | Боковой откос окна. Сталь оцинк. С полимерным покрытием по каталогу RAL, толщина 0,7 мм. | м2 | 41.82 | 68.05 |  |  |  | 2845.85
41 | цена поставщика | Боковой откос угловой. Сталь оцинк. С полимерным покрытием по каталогу RAL, толщина 0,7 мм. | м2 | 6 | 68.05 |  |  |  | 408.3
42 | цена поставщика | Верхний откос окна. Сталь оцинк. С полимерным покрытием по каталогу RAL, толщина 0,7 мм. | м2 | 24.48 | 68.05 |  |  |  | 1665.86
Раздел 4. Прочие работы
43 | ТЕР15-04-011-01 | Окраска фасадов с лесов с подготовкой поверхности: известковая КОЭФ. К ПОЗИЦИИ: МАТ=0 к расх. | 100 м2 фасада | 4.156 | 78.85 | 76.79 | 2.06 |  | 327.7 | 319.14 | 8.56 |  | 6.32 | 26.27 | 0.02 | 0.08
44 | цена поставщика | Фасадная краска, 22 кг (расход 450 гр м2) | банка | 9 | 292.68 |  |  |  | 2634.12
45 | ТЕРр53-21-06 | Ремонт и восстановление герметизации горизонтальных и вертикальных стыков стеновых панелей: мастикой вулканизирующейся тиоколовой или монтажной пеной типа "Markoflex", "Soudal", "Neo Flex", "Chemlux", "Paso" и т.п. | 100 м восстановленной герметизации стыков | 0.83 | 2645.95 | 407.81 | 1008.59 | 183.7 | 2196.14 | 338.48 | 837.13 | 152.47 | 29.36 | 24.37 | 11.82 | 9.81
Итого прямые затраты по смете в ценах 2001г. | [8 empty] | 221645.28 | 34958.82 | 3701.28 | 341.56 |  | 2672.07 |  | 45.49
Итого прямые затраты по смете с учетом коэффициентов к итогам | [8 empty] | 857584.44 | 154866.27 | 7143.75 | 1674.65 |  | 2672.07 |  | 45.49
Накладные расходы | [8 empty] | 124548.86
Сметная прибыль | [8 empty] | 60636.67
Итоги по смете:
Итого Строительные работы | [8 empty] | 1035226.26 |  |  |  |  | 2653.81 |  | 37.79
Итого Монтажные работы | [8 empty] | 7543.71 |  |  |  |  | 18.26 |  | 7.7
Итого | [8 empty] | 1042769.97 |  |  |  |  | 2672.07 |  | 45.49
В том числе:
Материалы | [8 empty] | 695574.42
Машины и механизмы | [8 empty] | 7143.75
ФОТ | [8 empty] | 156540.92
Накладные расходы | [8 empty] | 124548.86
Сметная прибыль | [8 empty] | 60636.67
НДС 18% | [8 empty] | 187698.59
ВСЕГО по смете | [8 empty] | 1230468.56 |  |  |  |  | 2672.07 |  | 45.49