## Локальная смета
СОГЛАСОВАНО: | [11 empty] | УТВЕРЖДАЮ:
Гл.врач МУЗ "ГКП №4"
_________________ | [11 empty] | _________________ |  | Н.М.Зуева
" _____ " ________________ 201_ г. | [11 empty] | "____" ______________201_ г.
МУЗ"ГКП №4"
(наименование стройки)
ЛОКАЛЬНЫЙ СМЕТНЫЙ РАСЧЕТ №
(локальная смета)
|  | на | Устройство систем вентиляции в здании Поликлинике №5 по адресу: г.Пермь, ул. Екатерининская, 224
(наименование работ и затрат, наименование объекта)
Основание:
|  |  | Сметная стоимость _______________________________________________________________________________________________ | [5 empty] | ___________________________1546 628 |  | руб.
|  |  | строительных работ _______________________________________________________________________________________________ | [5 empty] | _______________________________________________________________________________________________853 076 |  | руб.
|  |  | монтажных работ _______________________________________________________________________________________________ | [5 empty] | _______________________________________________________________________________________________407 959 |  | руб.
|  |  | прочих _______________________________________________________________________________________________ | [5 empty] | _______________________________________________________________________________________________49 666 |  | руб.
|  |  | Средства на оплату труда _______________________________________________________________________________________________ | [5 empty] | ___________________________114 706 |  | руб.
|  |  | Сметная трудоемкость _______________________________________________________________________________________________ | [5 empty] | _______________________________________________________________________________________________1005,91 |  | чел.час
Составлен(а) в текущих (прогнозных) ценах по состоянию на 2 кв 2011 г.
№ пп | Обоснование | Наименование | Ед. изм. | Кол. | Стоимость единицы, руб. |  |  |  | Общая стоимость, руб. |  |  |  | Т/з осн. раб.на ед. | Т/з осн. раб. Всего | Т/з мех. на ед. | Т/з мех. Всего
[5 empty] | Всего | В том числе |  |  | Всего | В том числе
[6 empty] | Осн.З/п | Эк.Маш | З/пМех |  | Осн.З/п | Эк.Маш | З/пМех
1 | 2 | 3 | 4 | 5 | 6 | 7 | 8 | 9 | 10 | 11 | 12 | 13 | 14 | 15 | 16 | 17
Раздел 1. П1
1 | ФЕР20-03-001-01 | Установка вентиляторов радиальных массой: до 0,05 т | 1 вентилятор | 1 | 76.56 | 55.79 | 6.67 | 0.14 | 76.56 | 55.79 | 6.67 | 0.14 | 6.54 | 6.54 | 0.01 | 0.01
2 | ФССЦ-301-9611 | Агрегаты вентиляторные (Вентилятор канальный в шумоизолированном корпусе UTR 60-30 WRH28.4D) | шт. | 1 | 8332.26 |  |  |  | 8332.26
3 | ФЕР20-02-003-01 | Установка решеток жалюзийных стальных: неподвижных односекционных, размер 150х490 мм | 1 решетка | 2 | 23.69 | 10.49 | 2.37 |  | 47.38 | 20.98 | 4.74 |  | 1.17 | 2.34
4 | ФЕР20-02-006-08 | Установка заслонок воздушных и клапанов воздушных КВР с электрическим или пневматическим приводом: периметром до 2400 мм | 1 шт. | 1 | 55.69 | 22.51 | 4.42 | 0.14 | 55.69 | 22.51 | 4.42 | 0.14 | 2.51 | 2.51 | 0.01 | 0.01
5 | ФССЦ-301-9170 | Клапаны воздушные (ZR 60-30) 600х300 с эл. приводом GDB 331.1 Е/FЕ | шт. | 1 | 1863.11 |  |  |  | 1863.11
6 | ФЕР20-05-001-01 | Установка фильтров ячейковых | 1 м2 поверхности в свету | 0.18 | 250.19 | 38.92 | 6.7 |  | 45.03 | 7.01 | 1.21 |  | 4.14 | 0.75
7 | ФССЦ-301-9614 | Фильтры воздушные Карманный фильтр 600х300 с фильтрующей вставкой EU3 (FKR 60-30) | шт. | 1 | 817.7 |  |  |  | 817.7
8 | ФЕР20-04-002-01 | Установка калориферов массой: до 0,1 т | 1 калорифер | 1 | 116.19 | 45.29 | 13.47 | 0.41 | 116.19 | 45.29 | 13.47 | 0.41 | 5.31 | 5.31 | 0.03 | 0.03
9 | ФССЦ-301-9150 | Калориферы WWN 60-30/3 | шт. | 1 | 2504.85 |  |  |  | 2504.85
10 | ФЕР20-02-016-08 | Установка глушителей шума вентиляционных установок пластинчатых типа: ПП 3-2, ВП 3-2, размер пластин 400х500х1000 мм | 1 пластина | 1 | 22.36 | 9.39 | 4.34 |  | 22.36 | 9.39 | 4.34 |  | 1.06 | 1.06
11 | Прайс лист | Шумоглушитель 600х300х1000 (SG 60-30) | шт | 1 | 1552.59 |  |  |  | 1552.59
12 | ФЕР20-02-003-06 Применительно | Установка решеток жалюзийных стальных: регулирующих | 1 решетка | 7 | 63.68 | 10.49 | 2.37 |  | 445.76 | 73.43 | 16.59 |  | 1.17 | 8.19
13 | ФССЦ-301-0598 | Решетки регулирующие марка: РР-2, размер 100х400 мм | м2 | -0.28 | 1173 |  |  |  | -328.44
14 | Прайс лист | Решетка АМР 400х150 | шт | 7 | 189.93 |  |  |  | 1329.51
15 | ФЕР20-01-001-03 Применительно | Прокладка воздуховодов из листовой, оцинкованной стали и алюминия класса Н (нормальные) толщиной: 0,7 мм, периметром 800, 1000 мм | 100 м2 поверхности воздуховодов | 0.0832 | 1892.3 | 1343.25 | 114.81 | 5.54 | 157.44 | 111.76 | 9.55 | 0.46 | 153.69 | 12.79 | 0.41 | 0.03
16 | ФССЦ-301-1793 | Воздуховоды из оцинкованной стали толщиной: 0,7 мм, периметром до 1000 мм | м2 | 8.32 | 111.37 |  |  |  | 926.6
17 | ФЕР20-01-001-10 | Прокладка воздуховодов из листовой, оцинкованной стали и алюминия класса Н (нормальные) толщиной: 0,7 мм, периметром от 1100 до 1600 мм | 100 м2 поверхности воздуховодов | 0.2476 | 1658.47 | 1162.25 | 107.31 | 5.13 | 410.64 | 287.77 | 26.57 | 1.27 | 132.98 | 32.93 | 0.38 | 0.09
18 | ФССЦ-301-1794 | Воздуховоды из оцинкованной стали толщиной: 0,7 мм, периметром от 1100 до 1600 мм | м2 | 24.76 | 104.33 |  |  |  | 2583.21
19 | ФЕР20-01-001-11 | Прокладка воздуховодов из листовой, оцинкованной стали и алюминия класса Н (нормальные) толщиной: 0,7 мм, периметром до 2400 мм | 100 м2 поверхности воздуховодов | 0.081 | 1366.59 | 874.52 | 112.14 | 3.78 | 110.69 | 70.84 | 9.08 | 0.31 | 100.06 | 8.1 | 0.28 | 0.02
20 | ФССЦ-301-1795 | Воздуховоды из оцинкованной стали толщиной: 0,7 мм, периметром от 1700 до 4000 мм | м2 | 8.1 | 109.09 |  |  |  | 883.63
21 | ФЕР26-01-011-01 | Изоляция плоских и криволинейных поверхностей матами минераловатными прошивными безобкладочными и в обкладках из стеклоткани или металлической сетки, плитами минераловатными на синтетическом связующем марки М-125, плитами полужесткими из стеклянного штапельного волокна на синтетическом связующем | 1 м3 изоляции | 0.9 | 928.64 | 137.49 | 44.89 |  | 835.78 | 123.74 | 40.4 |  | 14.8 | 13.32
22 | ФЕР20-02-019-01 | Установка кронштейнов под вентиляционное оборудование | 100 кг изделия | 0.3 | 939.14 | 55.26 | 12.06 |  | 281.74 | 16.58 | 3.62 |  | 6.02 | 1.81
Автоматизация системы П1
23 | ФЕРм11-06-001-01 | Щиты и пульты, масса: до 50 кг | 1 шт. | 1 | 154.24 | 45.63 | 11.11 | 0.54 | 154.24 | 45.63 | 11.11 | 0.54 | 5.15 | 5.15 | 0.04 | 0.04
24 | Прайс лист | Щит автоматического управления CHU 222-W-30 | шт | 1 | 9791.7 |  |  |  | 9791.7
25 | ФЕРм11-02-001-03 | Прибор, устанавливаемый на резьбовых соединениях, масса: до 10 кг | 1 шт. | 1 | 21.96 | 20.44 |  |  | 21.96 | 20.44 |  |  | 2.06 | 2.06
26 | ФССЦ-302-1220 Применительно | Смесительный узел SUR 40-4,0 | компл. | 1 | 6213.17 |  |  |  | 6213.17
27 | ФЕРм11-03-001-01 | Приборы, устанавливаемые на металлоконструкциях, щитах и пультах, масса: до 5 кг | 1 шт. | 2 | 6.25 | 5.16 |  |  | 12.5 | 10.32 |  |  | 0.52 | 1.04
28 | Прайс лист | Регулятор скорости RE 6 G | шт | 1 | 1594 |  |  |  | 1594
29 | Прайс лист | Дифференциальный датчик давления DPD-5 | шт | 1 | 341.57 |  |  |  | 341.57
30 | ФЕРм11-02-001-01 | Прибор, устанавливаемый на резьбовых соединениях, масса: до 1,5 кг | 1 шт. | 3 | 11.53 | 10.22 |  |  | 34.59 | 30.66 |  |  | 1.03 | 3.09
31 | Прайс лист | Термостат защиты по температуре приточного воздуха AZT-3 | шт | 1 | 962.61 |  |  |  | 962.61
32 | Прайс лист | Датчик температурный канальный STK-1 | шт | 1 | 414.03 |  |  |  | 414.03
33 | Прайс лист | Датчик температурный погружной VSP | шт | 1 | 414.03 |  |  |  | 414.03
34 | ФЕРм08-02-402-01 | Кабель двух-четырехжильный по установленным конструкциям и лоткам с установкой ответвительных коробок: в помещениях с нормальной средой сечением жилы до 10 мм2 | 100 м | 0.8 | 844.05 | 143.82 | 486.33 | 25.52 | 675.24 | 115.06 | 389.06 | 20.42 | 15.3 | 12.24 | 1.89 | 1.51
35 | ФССЦ-502-9001 | Провод ПВС 3х1 | м | 80 | 3.45 |  |  |  | 276
Раздел 2. П2
36 | ФЕР20-03-001-01 | Установка вентиляторов радиальных массой: до 0,05 т | 1 вентилятор | 1 | 76.56 | 55.79 | 6.67 | 0.14 | 76.56 | 55.79 | 6.67 | 0.14 | 6.54 | 6.54 | 0.01 | 0.01
37 | ФССЦ-301-9611 | Агрегаты вентиляторные (Вентилятор канальный 60-30 WRW28.4D) | шт. | 1 | 6665.8 |  |  |  | 6665.8
38 | ФЕР20-02-003-02 | Установка решеток жалюзийных стальных: неподвижных односекционных, размер 150х580 мм | 1 решетка | 3 | 26.33 | 10.49 | 2.37 |  | 78.99 | 31.47 | 7.11 |  | 1.17 | 3.51
39 | ФЕР20-02-006-08 | Установка заслонок воздушных и клапанов воздушных КВР с электрическим или пневматическим приводом: периметром до 2400 мм | 1 шт. | 1 | 55.69 | 22.51 | 4.42 | 0.14 | 55.69 | 22.51 | 4.42 | 0.14 | 2.51 | 2.51 | 0.01 | 0.01
40 | ФССЦ-301-9170 | Клапаны воздушные (ZR 60-30) 600х300 с эл. приводом GDB 331.1 Е/FЕ | шт. | 1 | 1863.11 |  |  |  | 1863.11
41 | ФЕР20-05-001-01 | Установка фильтров ячейковых | 1 м2 поверхности в свету | 0.18 | 250.19 | 38.92 | 6.7 |  | 45.03 | 7.01 | 1.21 |  | 4.14 | 0.75
42 | ФССЦ-301-9614 | Фильтры воздушные Карманный фильтр 600х300 с фильтрующей вставкой EU3 (FKR 60-30) | шт. | 1 | 817.7 |  |  |  | 817.7
43 | ФЕР20-04-002-01 | Установка калориферов массой: до 0,1 т | 1 калорифер | 1 | 116.19 | 45.29 | 13.47 | 0.41 | 116.19 | 45.29 | 13.47 | 0.41 | 5.31 | 5.31 | 0.03 | 0.03
44 | ФССЦ-301-9150 | Калориферы WWN 60-30/3 | шт. | 1 | 2504.85 |  |  |  | 2504.85
45 | ФЕР20-02-003-05 Применительно | Установка решеток жалюзийных стальных: регулирующих | 1 решетка | 8 | 47.55 | 10.49 | 2.37 |  | 380.4 | 83.92 | 18.96 |  | 1.17 | 9.36
46 | ФССЦ-301-0597 | Решетки регулирующие марка: РР-1, размер 100х200 мм | м2 | -0.16 | 1539.5 |  |  |  | -246.32
47 | Прайс лист | Решетка АМР 200х100 | шт | 2 | 115.67 |  |  |  | 231.34
48 | Парйс лист | Решетка АМР 400х200 | шт | 4 | 227.19 |  |  |  | 908.76
49 | ФССЦ-301-1055 Применительно | Диффузоры потолочные пластиковые марки ДПУ универсальные ДПУ-М, диаметр 100 мм | шт. | 2 | 88.41 |  |  |  | 176.82
50 | ФЕР20-02-005-01 | Установка заслонок воздушных и клапанов воздушных КВР с ручным приводом: диаметром до 250 мм | 1 шт. | 1 | 27.39 | 10.94 | 1.71 |  | 27.39 | 10.94 | 1.71 |  | 1.22 | 1.22
51 | ФССЦ-301-9170 | Клапан воздушный с ручным сектором управления КВК-100 | шт. | 1 | 188.9 |  |  |  | 188.9
52 | ФССЦ-301-9110 | Дроссель-клапаны в патрубке ДКп 150х150 | шт. | 1 | 281.28 |  |  |  | 281.28
53 | ФССЦ-301-9110 | Дроссель-клапаны в патрубке ДКп 200х300 | шт. | 1 | 360.72 |  |  |  | 360.72
54 | ФЕР20-01-001-01 Применительно | Прокладка воздуховодов из листовой, оцинкованной стали и алюминия класса Н (нормальные) диаметром до 200 мм | 100 м2 поверхности воздуховодов | 0.0157 | 2045.07 | 1467.1 | 143.32 | 7.02 | 32.11 | 23.03 | 2.25 | 0.11 | 167.86 | 2.64 | 0.52 | 0.01
55 | ФССЦ-301-1786 Применительно | Воздуховоды из оцинкованной стали диаметром до 200 мм | м2 | 1.57 | 96.29 |  |  |  | 151.18
56 | ФЕР20-01-001-03 Применительно | Прокладка воздуховодов из листовой, оцинкованной стали и алюминия класса Н (нормальные) толщиной: 0,7 мм, периметром 800, 1000 мм | 100 м2 поверхности воздуховодов | 0.056 | 1892.3 | 1343.25 | 114.81 | 5.54 | 105.97 | 75.22 | 6.43 | 0.31 | 153.69 | 8.61 | 0.41 | 0.02
57 | ФССЦ-301-1793 | Воздуховоды из оцинкованной стали толщиной: 0,7 мм, периметром до 1000 мм | м2 | 5.6 | 111.37 |  |  |  | 623.67
58 | ФЕР20-01-001-10 | Прокладка воздуховодов из листовой, оцинкованной стали и алюминия класса Н (нормальные) толщиной: 0,7 мм, периметром от 1100 до 1600 мм | 100 м2 поверхности воздуховодов | 0.2476 | 1658.47 | 1162.25 | 107.31 | 5.13 | 410.64 | 287.77 | 26.57 | 1.27 | 132.98 | 32.93 | 0.38 | 0.09
59 | ФССЦ-301-1794 | Воздуховоды из оцинкованной стали толщиной: 0,7 мм, периметром от 1100 до 1600 мм | м2 | 24.76 | 104.33 |  |  |  | 2583.21
60 | ФЕР20-01-001-11 | Прокладка воздуховодов из листовой, оцинкованной стали и алюминия класса Н (нормальные) толщиной: 0,7 мм, периметром до 2400 мм | 100 м2 поверхности воздуховодов | 0.081 | 1366.59 | 874.52 | 112.14 | 3.78 | 110.69 | 70.84 | 9.08 | 0.31 | 100.06 | 8.1 | 0.28 | 0.02
61 | ФССЦ-301-1795 | Воздуховоды из оцинкованной стали толщиной: 0,7 мм, периметром от 1700 до 4000 мм | м2 | 8.1 | 109.09 |  |  |  | 883.63
62 | ФЕР26-01-011-01 | Изоляция плоских и криволинейных поверхностей матами минераловатными прошивными безобкладочными и в обкладках из стеклоткани или металлической сетки, плитами минераловатными на синтетическом связующем марки М-125, плитами полужесткими из стеклянного штапельного волокна на синтетическом связующем | 1 м3 изоляции | 0.9 | 928.64 | 137.49 | 44.89 |  | 835.78 | 123.74 | 40.4 |  | 14.8 | 13.32
63 | ФЕР20-02-019-01 | Установка кронштейнов под вентиляционное оборудование | 100 кг изделия | 0.8 | 939.14 | 55.26 | 12.06 |  | 751.31 | 44.21 | 9.65 |  | 6.02 | 4.82
Автоматизация системы П2
64 | ФЕРм11-06-001-01 | Щиты и пульты, масса: до 50 кг | 1 шт. | 1 | 154.24 | 45.63 | 11.11 | 0.54 | 154.24 | 45.63 | 11.11 | 0.54 | 5.15 | 5.15 | 0.04 | 0.04
65 | Прайс лист | Щит автоматического управления CHU 222-W-30 | шт | 1 | 9791.7 |  |  |  | 9791.7
66 | ФЕРм11-02-001-03 | Прибор, устанавливаемый на резьбовых соединениях, масса: до 10 кг | 1 шт. | 1 | 21.96 | 20.44 |  |  | 21.96 | 20.44 |  |  | 2.06 | 2.06
67 | ФССЦ-302-1220 Применительно | Смесительный узел SUR 40-4,0 | компл. | 1 | 6213.17 |  |  |  | 6213.17
68 | ФЕРм11-03-001-01 | Приборы, устанавливаемые на металлоконструкциях, щитах и пультах, масса: до 5 кг | 1 шт. | 2 | 6.25 | 5.16 |  |  | 12.5 | 10.32 |  |  | 0.52 | 1.04
69 | Прайс лист | Регулятор скорости RE 6 G | шт | 1 | 1594 |  |  |  | 1594
70 | Прайс лист | Дифференциальный датчик давления DPD-5 | шт | 1 | 341.57 |  |  |  | 341.57
71 | ФЕРм11-02-001-01 | Прибор, устанавливаемый на резьбовых соединениях, масса: до 1,5 кг | 1 шт. | 3 | 11.53 | 10.22 |  |  | 34.59 | 30.66 |  |  | 1.03 | 3.09
72 | Прайс лист | Термостат защиты по температуре приточного воздуха AZT-3 | шт | 1 | 962.61 |  |  |  | 962.61
73 | Прайс лист | Датчик температурный канальный STK-1 | шт | 1 | 414.03 |  |  |  | 414.03
74 | Прайс лист | Датчик температурный погружной VSP | шт | 1 | 414.03 |  |  |  | 414.03
75 | ФЕРм08-02-402-01 | Кабель двух-четырехжильный по установленным конструкциям и лоткам с установкой ответвительных коробок: в помещениях с нормальной средой сечением жилы до 10 мм2 | 100 м | 0.8 | 844.05 | 143.82 | 486.33 | 25.52 | 675.24 | 115.06 | 389.06 | 20.42 | 15.3 | 12.24 | 1.89 | 1.51
76 | ФССЦ-502-9001 | Провод ПВС 3х1 | м | 80 | 3.45 |  |  |  | 276
Теплоснабжение калориферов П1, П2
77 | ФЕР16-02-001-03 | Прокладка трубопроводов отопления из стальных водогазопроводных неоцинкованных труб диаметром: 25 мм | 100 м трубопровода | 0.6 | 2942.69 | 317.17 | 46.64 | 2.03 | 1765.61 | 190.3 | 27.98 | 1.22 | 32.97 | 19.78 | 0.15 | 0.09
78 | ФЕР16-02-001-04 | Прокладка трубопроводов отопления из стальных водогазопроводных неоцинкованных труб диаметром: 32 мм | 100 м трубопровода | 0.15 | 3453.77 | 317.17 | 46.64 | 2.03 | 518.07 | 47.58 | 7 | 0.3 | 32.97 | 4.95 | 0.15 | 0.02
79 | ФЕР16-07-005-01 | Гидравлическое испытание трубопроводов систем отопления, водопровода и горячего водоснабжения диаметром: до 50 мм | 100 м трубопровода | 0.75 | 107.11 | 58.32 | 44.51 |  | 80.33 | 43.74 | 33.38 |  | 5.01 | 3.76
80 | ФССЦ-301-1465 | Манометр для неагрессивных сред (класс точности 1.5) с резьбовым присоединением марка: МП-3У-16 с трехходовым краном 11П18пкРу16 | компл. | 4 | 223.7 |  |  |  | 894.8
81 | ФССЦ-302-9230 | Краны шаровые Ду15 11б27П1 | шт. | 10 | 21.15 |  |  |  | 211.5
82 | ФССЦ-302-9230 | Краны шаровые Ду32 Ballomax | шт. | 2 | 118.6 |  |  |  | 237.2
83 | ФЕР18-06-003-10 | Установка воздухоотводчиков | 1 шт. | 4 | 107.21 | 15.79 | 8.34 | 0.27 | 428.84 | 63.16 | 33.36 | 1.08 | 1.66 | 6.64 | 0.02 | 0.08
84 | ФЕР18-07-001-04 | Установка термометров в оправе прямых и угловых | 1 компл. | 4 | 338.87 | 2.91 |  |  | 1355.48 | 11.64 |  |  | 0.31 | 1.24
85 | ФЕР15-04-030-04 | Масляная окраска металлических поверхностей: решеток, переплетов, труб диаметром менее 50 мм и т.п., количество окрасок 2 | 100 м2 окрашиваемой поверхности | 0.123 | 1107.48 | 629.59 | 2.93 | 0.12 | 136.22 | 77.44 | 0.36 | 0.01 | 71.06 | 8.74 | 0.01
86 | ФЕР26-01-017-01 | Изоляция трубопроводов изделиями из вспененного каучука ("Армофлекс"), вспененного полиэтилена ("Термофлекс"): трубками | 10 м трубопровода | 7.5 | 2166.81 | 34.92 | 22.63 |  | 16251.08 | 261.9 | 169.73 |  | 3.52 | 26.4
87 | 101-2466 | Краска "Армофиниш" | л | -10.79 | 269.51 |  |  |  | -2908.01
Раздел 3. П3
88 | ФЕР20-03-001-01 | Установка вентиляторов радиальных массой: до 0,05 т | 1 вентилятор | 1 | 76.56 | 55.79 | 6.67 | 0.14 | 76.56 | 55.79 | 6.67 | 0.14 | 6.54 | 6.54 | 0.01 | 0.01
89 | ФССЦ-301-9611 | Агрегаты вентиляторные Вентилятор канальный 50-25 WRW22.6D | шт. | 1 | 4274.81 |  |  |  | 4274.81
90 | ФЕР20-02-003-01 | Установка решеток жалюзийных стальных: неподвижных односекционных, размер 150х490 мм | 1 решетка | 2 | 23.69 | 10.49 | 2.37 |  | 47.38 | 20.98 | 4.74 |  | 1.17 | 2.34
91 | ФЕР20-02-006-07 | Установка заслонок воздушных и клапанов воздушных КВР с электрическим или пневматическим приводом: периметром до 1600 мм | 1 шт. | 1 | 28.72 | 16.5 | 2.12 |  | 28.72 | 16.5 | 2.12 |  | 1.84 | 1.84
92 | ФССЦ-301-9170 | Клапаны воздушные 500х250 (ZR 50-25) с эл. приводом GDB 331.1 Е/FЕ | шт. | 1 | 1635.4 |  |  |  | 1635.4
93 | ФЕР20-05-001-01 | Установка фильтров ячейковых | 1 м2 поверхности в свету | 0.125 | 250.19 | 38.92 | 6.7 |  | 31.27 | 4.87 | 0.84 |  | 4.14 | 0.52
94 | ФССЦ-301-9614 | Фильтры воздушные Карманный фильтр 500х250 с фильтрующей вставкой EU3 (FKR 50-25) | шт. | 1 | 703.84 |  |  |  | 703.84
95 | ФЕР20-04-002-01 | Установка калориферов массой: до 0,1 т | 1 калорифер | 1 | 116.19 | 45.29 | 13.47 | 0.41 | 116.19 | 45.29 | 13.47 | 0.41 | 5.31 | 5.31 | 0.03 | 0.03
96 | ФССЦ-301-9150 | Калориферы водяные WWN 50-25/3 | шт. | 1 | 2049.42 |  |  |  | 2049.42
97 | ФЕР20-02-016-05 | Установка глушителей шума вентиляционных установок пластинчатых типа: ПП 2-2, ВП 2-2, размер пластин 200х500х1000 мм | 1 пластина | 1 | 15.86 | 8.24 | 2.5 |  | 15.86 | 8.24 | 2.5 |  | 0.93 | 0.93
98 | Прайс лист | Шумоглушитель 500х250х1000 (SG 50-25) | шт | 1 | 1366.28 |  |  |  | 1366.28
99 | ФЕР20-02-003-06 Применительно | Установка решеток жалюзийных стальных: регулирующих | 1 решетка | 1 | 63.68 | 10.49 | 2.37 |  | 63.68 | 10.49 | 2.37 |  | 1.17 | 1.17
100 | ФССЦ-301-0598 | Решетки регулирующие марка: РР-2, размер 100х400 мм | м2 | -0.04 | 1173 |  |  |  | -46.92
101 | Прайс лист | Решетка АМР 400х150 | шт | 1 | 189.93 |  |  |  | 189.93
102 | ФЕР20-01-001-03 применительно | Прокладка воздуховодов из листовой, оцинкованной стали и алюминия класса Н (нормальные) толщиной: 0,7 мм, периметром 800, 1000 мм | 100 м2 поверхности воздуховодов | 0.034 | 1892.3 | 1343.25 | 114.81 | 5.54 | 64.34 | 45.67 | 3.9 | 0.19 | 153.69 | 5.23 | 0.41 | 0.01
103 | ФССЦ-301-1793 | Воздуховоды из оцинкованной стали толщиной: 0,7 мм, периметром до 1000 мм | м2 | 3.4 | 111.37 |  |  |  | 378.66
104 | ФЕР26-01-011-01 | Изоляция плоских и криволинейных поверхностей матами минераловатными прошивными безобкладочными и в обкладках из стеклоткани или металлической сетки, плитами минераловатными на синтетическом связующем марки М-125, плитами полужесткими из стеклянного штапельного волокна на синтетическом связующем | 1 м3 изоляции | 0.9 | 928.64 | 137.49 | 44.89 |  | 835.78 | 123.74 | 40.4 |  | 14.8 | 13.32
105 | ФЕР20-02-019-01 | Установка кронштейнов под вентиляционное оборудование | 100 кг изделия | 0.3 | 939.14 | 55.26 | 12.06 |  | 281.74 | 16.58 | 3.62 |  | 6.02 | 1.81
Автоматизация системы П3
106 | ФЕРм11-06-001-01 | Щиты и пульты, масса: до 50 кг | 1 шт. | 1 | 154.24 | 45.63 | 11.11 | 0.54 | 154.24 | 45.63 | 11.11 | 0.54 | 5.15 | 5.15 | 0.04 | 0.04
107 | Прайс лист | Щит автоматического управления CHU 222-W-30 | шт | 1 | 9791.7 |  |  |  | 9791.7
108 | ФЕРм11-02-001-03 | Прибор, устанавливаемый на резьбовых соединениях, масса: до 10 кг | 1 шт. | 1 | 21.96 | 20.44 |  |  | 21.96 | 20.44 |  |  | 2.06 | 2.06
109 | ФССЦ-302-1220 Применительно | Смесительный узел SUR 40-4,0 | компл. | 1 | 6213.17 |  |  |  | 6213.17
110 | ФЕРм11-03-001-01 | Приборы, устанавливаемые на металлоконструкциях, щитах и пультах, масса: до 5 кг | 1 шт. | 2 | 6.25 | 5.16 |  |  | 12.5 | 10.32 |  |  | 0.52 | 1.04
111 | Прайс лист | Регулятор скорости RE 6 G | шт | 1 | 1594 |  |  |  | 1594
112 | Прайс лист | Дифференциальный датчик давления DPD-5 | шт | 1 | 341.57 |  |  |  | 341.57
113 | ФЕРм11-02-001-01 | Прибор, устанавливаемый на резьбовых соединениях, масса: до 1,5 кг | 1 шт. | 3 | 11.53 | 10.22 |  |  | 34.59 | 30.66 |  |  | 1.03 | 3.09
114 | Прайс лист | Термостат защиты по температуре приточного воздуха AZT-3 | шт | 1 | 962.61 |  |  |  | 962.61
115 | Прайс лист | Датчик температурный канальный STK-1 | шт | 1 | 414.03 |  |  |  | 414.03
116 | Прайс лист | Датчик температурный погружной VSP | шт | 1 | 414.03 |  |  |  | 414.03
117 | ФЕРм08-02-402-01 | Кабель двух-четырехжильный по установленным конструкциям и лоткам с установкой ответвительных коробок: в помещениях с нормальной средой сечением жилы до 10 мм2 | 100 м | 0.8 | 844.05 | 143.82 | 486.33 | 25.52 | 675.24 | 115.06 | 389.06 | 20.42 | 15.3 | 12.24 | 1.89 | 1.51
118 | ФССЦ-502-9001 | Провод ПВС 3х1 | м | 80 | 3.45 |  |  |  | 276
Раздел 4. П4
119 | ФЕР20-03-001-01 | Установка вентиляторов радиальных массой: до 0,05 т | 1 вентилятор | 1 | 76.56 | 55.79 | 6.67 | 0.14 | 76.56 | 55.79 | 6.67 | 0.14 | 6.54 | 6.54 | 0.01 | 0.01
120 | ФССЦ-301-9611 | Агрегаты вентиляторные Вентилятор канальный 50-25 WRW22.6D | шт. | 1 | 4274.81 |  |  |  | 4274.81
121 | ФЕР20-02-003-01 | Установка решеток жалюзийных стальных: неподвижных односекционных, размер 150х490 мм | 1 решетка | 2 | 23.69 | 10.49 | 2.37 |  | 47.38 | 20.98 | 4.74 |  | 1.17 | 2.34
122 | ФЕР20-02-006-07 | Установка заслонок воздушных и клапанов воздушных КВР с электрическим или пневматическим приводом: периметром до 1600 мм | 1 шт. | 1 | 28.72 | 16.5 | 2.12 |  | 28.72 | 16.5 | 2.12 |  | 1.84 | 1.84
123 | ФССЦ-301-9170 | Клапаны воздушные (ZR 50-25) 500х250 с эл. приводом GDB 331.1 Е/FЕ | шт. | 1 | 1635.4 |  |  |  | 1635.4
124 | ФЕР20-05-001-01 | Установка фильтров ячейковых | 1 м2 поверхности в свету | 0.125 | 250.19 | 38.92 | 6.7 |  | 31.27 | 4.87 | 0.84 |  | 4.14 | 0.52
125 | ФССЦ-301-9614 | Фильтры воздушные Карманный фильтр 500х250 с фильтрующей вставкой EU3 (FKR 50-25) | шт. | 1 | 703.84 |  |  |  | 703.84
126 | ФЕР20-04-002-01 | Установка калориферов массой: до 0,1 т | 1 калорифер | 1 | 116.19 | 45.29 | 13.47 | 0.41 | 116.19 | 45.29 | 13.47 | 0.41 | 5.31 | 5.31 | 0.03 | 0.03
127 | ФССЦ-301-9150 | Калориферы водяные WWN 50-25/3 | шт. | 1 | 2049.42 |  |  |  | 2049.42
128 | ФЕР20-02-016-05 | Установка глушителей шума вентиляционных установок пластинчатых типа: ПП 2-2, ВП 2-2, размер пластин 200х500х1000 мм | 1 пластина | 1 | 15.86 | 8.24 | 2.5 |  | 15.86 | 8.24 | 2.5 |  | 0.93 | 0.93
129 | Прайс лист | Шумоглушитель 500х250х1000 (SG 50-25) | шт | 1 | 1366.28 |  |  |  | 1366.28
130 | ФЕР20-02-003-06 Применительно | Установка решеток жалюзийных стальных: регулирующих | 1 решетка | 1 | 63.68 | 10.49 | 2.37 |  | 63.68 | 10.49 | 2.37 |  | 1.17 | 1.17
131 | ФССЦ-301-0598 | Решетки регулирующие марка: РР-2, размер 100х400 мм | м2 | -0.04 | 1173 |  |  |  | -46.92
132 | Прайс лист | Решетка АМР 400х150 | шт | 1 | 189.93 |  |  |  | 189.93
133 | ФЕР20-01-001-03 Применительно | Прокладка воздуховодов из листовой, оцинкованной стали и алюминия класса Н (нормальные) толщиной: 0,7 мм, периметром 800, 1000 мм | 100 м2 поверхности воздуховодов | 0.034 | 1892.3 | 1343.25 | 114.81 | 5.54 | 64.34 | 45.67 | 3.9 | 0.19 | 153.69 | 5.23 | 0.41 | 0.01
134 | ФССЦ-301-1793 | Воздуховоды из оцинкованной стали толщиной: 0,7 мм, периметром до 1000 мм | м2 | 3.4 | 111.37 |  |  |  | 378.66
135 | ФЕР26-01-011-01 | Изоляция плоских и криволинейных поверхностей матами минераловатными прошивными безобкладочными и в обкладках из стеклоткани или металлической сетки, плитами минераловатными на синтетическом связующем марки М-125, плитами полужесткими из стеклянного штапельного волокна на синтетическом связующем | 1 м3 изоляции | 0.9 | 928.64 | 137.49 | 44.89 |  | 835.78 | 123.74 | 40.4 |  | 14.8 | 13.32
136 | ФЕР20-02-019-01 | Установка кронштейнов под вентиляционное оборудование | 100 кг изделия | 0.3 | 939.14 | 55.26 | 12.06 |  | 281.74 | 16.58 | 3.62 |  | 6.02 | 1.81
Автоматизация системы П4
137 | ФЕРм11-06-001-01 | Щиты и пульты, масса: до 50 кг | 1 шт. | 1 | 154.24 | 45.63 | 11.11 | 0.54 | 154.24 | 45.63 | 11.11 | 0.54 | 5.15 | 5.15 | 0.04 | 0.04
138 | Прайс лист | Щит автоматического управления CHU 222-W-30 | шт | 1 | 9791.7 |  |  |  | 9791.7
139 | ФЕРм11-02-001-03 | Прибор, устанавливаемый на резьбовых соединениях, масса: до 10 кг | 1 шт. | 1 | 21.96 | 20.44 |  |  | 21.96 | 20.44 |  |  | 2.06 | 2.06
140 | ФССЦ-302-1220 Применительно | Смесительный узел SUR 40-4,0 | компл. | 1 | 6213.17 |  |  |  | 6213.17
141 | ФЕРм11-03-001-01 | Приборы, устанавливаемые на металлоконструкциях, щитах и пультах, масса: до 5 кг | 1 шт. | 2 | 6.25 | 5.16 |  |  | 12.5 | 10.32 |  |  | 0.52 | 1.04
142 | Прайс лист | Регулятор скорости RE 6 G | шт | 1 | 1594 |  |  |  | 1594
143 | Прайс лист | Дифференциальный датчик давления DPD-5 | шт | 1 | 341.57 |  |  |  | 341.57
144 | ФЕРм11-02-001-01 | Прибор, устанавливаемый на резьбовых соединениях, масса: до 1,5 кг | 1 шт. | 3 | 11.53 | 10.22 |  |  | 34.59 | 30.66 |  |  | 1.03 | 3.09
145 | Прайс лист | Термостат защиты по температуре приточного воздуха AZT-3 | шт | 1 | 962.61 |  |  |  | 962.61
146 | Прайс лист | Датчик температурный канальный STK-1 | шт | 1 | 414.03 |  |  |  | 414.03
147 | Прайс лист | Датчик температурный погружной VSP | шт | 1 | 414.03 |  |  |  | 414.03
148 | ФЕРм08-02-402-01 | Кабель двух-четырехжильный по установленным конструкциям и лоткам с установкой ответвительных коробок: в помещениях с нормальной средой сечением жилы до 10 мм2 | 100 м | 0.8 | 844.05 | 143.82 | 486.33 | 25.52 | 675.24 | 115.06 | 389.06 | 20.42 | 15.3 | 12.24 | 1.89 | 1.51
149 | ФССЦ-502-9001 | Провод ПВС 3х1 | м | 80 | 3.45 |  |  |  | 276
Раздел 5. П5
150 | ФЕР20-03-001-01 | Установка вентиляторов радиальных массой: до 0,05 т | 1 вентилятор | 1 | 76.56 | 55.79 | 6.67 | 0.14 | 76.56 | 55.79 | 6.67 | 0.14 | 6.54 | 6.54 | 0.01 | 0.01
151 | ФССЦ-301-9611 | Агрегаты вентиляторные (Вентилятор канальный 50-25 WRW22.6D) | шт. | 1 | 4274.81 |  |  |  | 4274.81
152 | ФЕР20-02-003-01 | Установка решеток жалюзийных стальных: неподвижных односекционных, размер 150х490 мм | 1 решетка | 2 | 23.69 | 10.49 | 2.37 |  | 47.38 | 20.98 | 4.74 |  | 1.17 | 2.34
153 | ФЕР20-02-006-07 | Установка заслонок воздушных и клапанов воздушных КВР с электрическим или пневматическим приводом: периметром до 1600 мм | 1 шт. | 1 | 28.72 | 16.5 | 2.12 |  | 28.72 | 16.5 | 2.12 |  | 1.84 | 1.84
154 | ФССЦ-301-9170 | Клапаны воздушные (ZR 50-25) 500х250 с эл. приводом GDB 331.1 Е/FЕ | шт. | 1 | 1635.4 |  |  |  | 1635.4
155 | ФЕР20-05-001-01 | Установка фильтров ячейковых | 1 м2 поверхности в свету | 0.125 | 250.19 | 38.92 | 6.7 |  | 31.27 | 4.87 | 0.84 |  | 4.14 | 0.52
156 | ФССЦ-301-9614 | Фильтры воздушные Карманный фильтр 500х250 с фильтрующей вставкой EU3 (FKR 50-25) | шт. | 1 | 703.84 |  |  |  | 703.84
157 | ФЕР20-04-002-01 | Установка калориферов массой: до 0,1 т | 1 калорифер | 1 | 116.19 | 45.29 | 13.47 | 0.41 | 116.19 | 45.29 | 13.47 | 0.41 | 5.31 | 5.31 | 0.03 | 0.03
158 | ФССЦ-301-9150 | Калориферы водяные WWN 50-25/3 | шт. | 1 | 2049.42 |  |  |  | 2049.42
159 | ФЕР20-02-016-05 | Установка глушителей шума вентиляционных установок пластинчатых типа: ПП 2-2, ВП 2-2, размер пластин 200х500х1000 мм | 1 пластина | 1 | 15.86 | 8.24 | 2.5 |  | 15.86 | 8.24 | 2.5 |  | 0.93 | 0.93
160 | Прайс лист | Шумоглушитель 500х250х1000 (SG 50-25) | шт | 1 | 1366.28 |  |  |  | 1366.28
161 | ФЕР20-02-003-06 Применительно | Установка решеток жалюзийных стальных: регулирующих | 1 решетка | 2 | 63.68 | 10.49 | 2.37 |  | 127.36 | 20.98 | 4.74 |  | 1.17 | 2.34
162 | ФССЦ-301-0598 | Решетки регулирующие марка: РР-2, размер 100х400 мм | м2 | -0.08 | 1173 |  |  |  | -93.84
163 | Прайс лист | Решетка АМР 400х150 | шт | 2 | 189.93 |  |  |  | 379.86
164 | ФЕР20-01-001-03 Применительно | Прокладка воздуховодов из листовой, оцинкованной стали и алюминия класса Н (нормальные) толщиной: 0,7 мм, периметром 800, 1000 мм | 100 м2 поверхности воздуховодов | 0.08 | 1892.3 | 1343.25 | 114.81 | 5.54 | 151.38 | 107.46 | 9.18 | 0.44 | 153.69 | 12.3 | 0.41 | 0.03
165 | ФССЦ-301-1793 | Воздуховоды из оцинкованной стали толщиной: 0,7 мм, периметром до 1000 мм | м2 | 8 | 111.37 |  |  |  | 890.96
166 | ФЕР26-01-011-01 | Изоляция плоских и криволинейных поверхностей матами минераловатными прошивными безобкладочными и в обкладках из стеклоткани или металлической сетки, плитами минераловатными на синтетическом связующем марки М-125, плитами полужесткими из стеклянного штапельного волокна на синтетическом связующем | 1 м3 изоляции | 0.9 | 928.64 | 137.49 | 44.89 |  | 835.78 | 123.74 | 40.4 |  | 14.8 | 13.32
167 | ФЕР20-02-019-01 | Установка кронштейнов под вентиляционное оборудование | 100 кг изделия | 0.3 | 939.14 | 55.26 | 12.06 |  | 281.74 | 16.58 | 3.62 |  | 6.02 | 1.81
Автоматизация системы П5
168 | ФЕРм11-06-001-01 | Щиты и пульты, масса: до 50 кг | 1 шт. | 1 | 154.24 | 45.63 | 11.11 | 0.54 | 154.24 | 45.63 | 11.11 | 0.54 | 5.15 | 5.15 | 0.04 | 0.04
169 | Прайс лист | Щит автоматического управления CHU 222-W-30 | шт | 1 | 9791.7 |  |  |  | 9791.7
170 | ФЕРм11-02-001-03 | Прибор, устанавливаемый на резьбовых соединениях, масса: до 10 кг | 1 шт. | 1 | 21.96 | 20.44 |  |  | 21.96 | 20.44 |  |  | 2.06 | 2.06
171 | ФССЦ-302-1220 Применительно | Смесительный узел SUR 40-4,0 | компл. | 1 | 6213.17 |  |  |  | 6213.17
172 | ФЕРм11-03-001-01 | Приборы, устанавливаемые на металлоконструкциях, щитах и пультах, масса: до 5 кг | 1 шт. | 2 | 6.25 | 5.16 |  |  | 12.5 | 10.32 |  |  | 0.52 | 1.04
173 | Прайс лист | Регулятор скорости RE 6 G | шт | 1 | 1594 |  |  |  | 1594
174 | Прайс лист | Дифференциальный датчик давления DPD-5 | шт | 1 | 341.57 |  |  |  | 341.57
175 | ФЕРм11-02-001-01 | Прибор, устанавливаемый на резьбовых соединениях, масса: до 1,5 кг | 1 шт. | 3 | 11.53 | 10.22 |  |  | 34.59 | 30.66 |  |  | 1.03 | 3.09
176 | Прайс лист | Термостат защиты по температуре приточного воздуха AZT-3 | шт | 1 | 962.61 |  |  |  | 962.61
177 | Прайс лист | Датчик температурный канальный STK-1 | шт | 1 | 414.03 |  |  |  | 414.03
178 | Прайс лист | Датчик температурный погружной VSP | шт | 1 | 414.03 |  |  |  | 414.03
179 | ФЕРм08-02-402-01 | Кабель двух-четырехжильный по установленным конструкциям и лоткам с установкой ответвительных коробок: в помещениях с нормальной средой сечением жилы до 10 мм2 | 100 м | 0.8 | 844.05 | 143.82 | 486.33 | 25.52 | 675.24 | 115.06 | 389.06 | 20.42 | 15.3 | 12.24 | 1.89 | 1.51
180 | ФССЦ-502-9001 | Провод ПВС 3х1 | м | 80 | 3.45 |  |  |  | 276
Установка решеток
181 | ФЕР20-02-003-05 Применительно | Установка решеток жалюзийных стальных: регулирующих (РР), номер 1, размер 100х200 мм | 1 решетка | 48 | 47.55 | 10.49 | 2.37 |  | 2282.4 | 503.52 | 113.76 |  | 1.17 | 56.16
182 | ФССЦ-301-0597 | Решетки регулирующие марка: РР-1, размер 100х200 мм | м2 | -0.96 | 1539.5 |  |  |  | -1477.92
183 | Прайс лист | Решетка АМР 200х150 | шт | 48 | 152.67 |  |  |  | 7328.16
184 | ФЕР20-01-001-02 Применительно | Прокладка воздуховодов из листовой, оцинкованной стали и алюминия класса Н (нормальные) толщиной: 0,7 мм, периметром до 600 мм | 100 м2 поверхности воздуховодов | 0.108 | 2045.07 | 1467.1 | 143.32 | 7.02 | 220.87 | 158.45 | 15.48 | 0.76 | 167.86 | 18.13 | 0.52 | 0.06
185 | ФССЦ-301-1787 Применительно | Воздуховоды из оцинкованной стали толщиной: 0,7 мм, периметром до 600 мм | м2 | 10.8 | 102.41 |  |  |  | 1106.03
186 | ФЕР20-02-019-01 | Установка кронштейнов под вентиляционное оборудование | 100 кг изделия | 0.1 | 939.14 | 55.26 | 12.06 |  | 93.91 | 5.53 | 1.21 |  | 6.02 | 0.6
Раздел 6. П6
187 | ФЕР20-03-001-01 | Установка вентиляторов радиальных массой: до 0,05 т | 1 вентилятор | 1 | 76.56 | 55.79 | 6.67 | 0.14 | 76.56 | 55.79 | 6.67 | 0.14 | 6.54 | 6.54 | 0.01 | 0.01
188 | ФССЦ-301-9611 | Агрегаты вентиляторные Вентилятор канальный 60-30 WRW28.4D | шт. | 1 | 6665.8 |  |  |  | 6665.8
189 | ФЕР20-02-003-02 | Установка решеток жалюзийных стальных: неподвижных односекционных, размер 150х580 мм | 1 решетка | 3 | 26.33 | 10.49 | 2.37 |  | 78.99 | 31.47 | 7.11 |  | 1.17 | 3.51
190 | ФЕР20-02-006-08 | Установка заслонок воздушных и клапанов воздушных КВР с электрическим или пневматическим приводом: периметром до 2400 мм | 1 шт. | 1 | 55.69 | 22.51 | 4.42 | 0.14 | 55.69 | 22.51 | 4.42 | 0.14 | 2.51 | 2.51 | 0.01 | 0.01
191 | ФССЦ-301-9170 | Клапаны воздушны 600х300 (ZR 60-30) с эл. приводом GDB 331.1 Е/FЕ | шт. | 1 | 1863.11 |  |  |  | 1863.11
192 | ФЕР20-05-001-01 | Установка фильтров ячейковых | 1 м2 поверхности в свету | 0.18 | 250.19 | 38.92 | 6.7 |  | 45.03 | 7.01 | 1.21 |  | 4.14 | 0.75
193 | ФССЦ-301-9614 | Фильтры воздушные Карманный фильтр 600х300 с фильтрующей вставкой EU3 (FKR 60-30) | шт. | 1 | 817.7 |  |  |  | 817.7
194 | ФЕР20-04-002-01 | Установка калориферов массой: до 0,1 т | 1 калорифер | 1 | 116.19 | 45.29 | 13.47 | 0.41 | 116.19 | 45.29 | 13.47 | 0.41 | 5.31 | 5.31 | 0.03 | 0.03
195 | ФССЦ-301-9150 | Калориферы водяные WWN 60-30/3 | шт. | 1 | 2504.85 |  |  |  | 2504.85
196 | ФЕР20-02-003-05 Применительно | Установка решеток жалюзийных стальных: регулирующих | 1 решетка | 8 | 47.55 | 10.49 | 2.37 |  | 380.4 | 83.92 | 18.96 |  | 1.17 | 9.36
197 | ФССЦ-301-0597 | Решетки регулирующие марка: РР-1, размер 100х200 мм | м2 | -0.16 | 1539.5 |  |  |  | -246.32
198 | Прайс лист | Решетка АМР 200х100 | шт | 2 | 115.67 |  |  |  | 231.34
199 | Прайс лист | Решетка АМР 400х200 | шт | 4 | 227.19 |  |  |  | 908.76
200 | ФССЦ-301-1055 Применительно | Диффузоры потолочные пластиковые марки ДПУ универсальные ДПУ-М, диаметр 100 мм | шт. | 2 | 88.41 |  |  |  | 176.82
201 | ФЕР20-02-005-01 Применительно | Установка заслонок воздушных и клапанов воздушных с ручным приводом: диаметром до 250 мм | 1 шт. | 1 | 27.39 | 10.94 | 1.71 |  | 27.39 | 10.94 | 1.71 |  | 1.22 | 1.22
202 | ФССЦ-301-9170 | Клапан воздушный с ручным сектором управления КВК-100 | шт. | 1 | 188.9 |  |  |  | 188.9
203 | ФССЦ-301-9110 | Дроссель-клапаны в патрубке ДКп 150х150 | шт. | 1 | 281.28 |  |  |  | 281.28
204 | ФССЦ-301-9110 | Дроссель-клапаны в патрубке ДКп 200х300 | шт. | 1 | 360.72 |  |  |  | 360.72
205 | ФЕР20-01-001-01 Применительно | Прокладка воздуховодов из листовой, оцинкованной стали и алюминия класса Н (нормальные) диаметром до 200 мм | 100 м2 поверхности воздуховодов | 0.0157 | 2045.07 | 1467.1 | 143.32 | 7.02 | 32.11 | 23.03 | 2.25 | 0.11 | 167.86 | 2.64 | 0.52 | 0.01
206 | ФССЦ-301-1786 Применительно | Воздуховоды из оцинкованной стали диаметром до 200 мм | м2 | 1.57 | 96.29 |  |  |  | 151.18
207 | ФЕР20-01-001-03 Применительно | Прокладка воздуховодов из листовой, оцинкованной стали и алюминия класса Н (нормальные) толщиной: 0,7 мм, периметром 800, 1000 мм | 100 м2 поверхности воздуховодов | 0.056 | 1892.3 | 1343.25 | 114.81 | 5.54 | 105.97 | 75.22 | 6.43 | 0.31 | 153.69 | 8.61 | 0.41 | 0.02
208 | ФССЦ-301-1793 | Воздуховоды из оцинкованной стали толщиной: 0,7 мм, периметром до 1000 мм | м2 | 5.6 | 111.37 |  |  |  | 623.67
209 | ФЕР20-01-001-10 | Прокладка воздуховодов из листовой, оцинкованной стали и алюминия класса Н (нормальные) толщиной: 0,7 мм, периметром от 1100 до 1600 мм | 100 м2 поверхности воздуховодов | 0.2476 | 1658.47 | 1162.25 | 107.31 | 5.13 | 410.64 | 287.77 | 26.57 | 1.27 | 132.98 | 32.93 | 0.38 | 0.09
210 | ФССЦ-301-1794 | Воздуховоды из оцинкованной стали толщиной: 0,7 мм, периметром от 1100 до 1600 мм | м2 | 24.76 | 104.33 |  |  |  | 2583.21
211 | ФЕР20-01-001-11 | Прокладка воздуховодов из листовой, оцинкованной стали и алюминия класса Н (нормальные) толщиной: 0,7 мм, периметром до 2400 мм | 100 м2 поверхности воздуховодов | 0.081 | 1366.59 | 874.52 | 112.14 | 3.78 | 110.69 | 70.84 | 9.08 | 0.31 | 100.06 | 8.1 | 0.28 | 0.02
212 | ФССЦ-301-1795 | Воздуховоды из оцинкованной стали толщиной: 0,7 мм, периметром от 1700 до 4000 мм | м2 | 8.1 | 109.09 |  |  |  | 883.63
213 | ФЕР26-01-011-01 | Изоляция плоских и криволинейных поверхностей матами минераловатными прошивными безобкладочными и в обкладках из стеклоткани или металлической сетки, плитами минераловатными на синтетическом связующем марки М-125, плитами полужесткими из стеклянного штапельного волокна на синтетическом связующем | 1 м3 изоляции | 0.9 | 928.64 | 137.49 | 44.89 |  | 835.78 | 123.74 | 40.4 |  | 14.8 | 13.32
214 | ФЕР20-02-019-01 | Установка кронштейнов под вентиляционное оборудование | 100 кг изделия | 0.8 | 939.14 | 55.26 | 12.06 |  | 751.31 | 44.21 | 9.65 |  | 6.02 | 4.82
Автоматизация системы П6
215 | ФЕРм11-06-001-01 | Щиты и пульты, масса: до 50 кг | 1 шт. | 1 | 154.24 | 45.63 | 11.11 | 0.54 | 154.24 | 45.63 | 11.11 | 0.54 | 5.15 | 5.15 | 0.04 | 0.04
216 | Прайс лист | Щит автоматического управления CHU 222-W-30 | шт | 1 | 9791.7 |  |  |  | 9791.7
217 | ФЕРм11-02-001-03 | Прибор, устанавливаемый на резьбовых соединениях, масса: до 10 кг | 1 шт. | 1 | 21.96 | 20.44 |  |  | 21.96 | 20.44 |  |  | 2.06 | 2.06
218 | ФССЦ-302-1220 Применительно | Смесительный узел SUR 40-4,0 | компл. | 1 | 6213.17 |  |  |  | 6213.17
219 | ФЕРм11-03-001-01 | Приборы, устанавливаемые на металлоконструкциях, щитах и пультах, масса: до 5 кг | 1 шт. | 2 | 6.25 | 5.16 |  |  | 12.5 | 10.32 |  |  | 0.52 | 1.04
220 | Прайс лист | Регулятор скорости RE 6 G | шт | 1 | 1594 |  |  |  | 1594
221 | Прайс лист | Дифференциальный датчик давления DPD-5 | шт | 1 | 341.57 |  |  |  | 341.57
222 | ФЕРм11-02-001-01 | Прибор, устанавливаемый на резьбовых соединениях, масса: до 1,5 кг | 1 шт. | 3 | 11.53 | 10.22 |  |  | 34.59 | 30.66 |  |  | 1.03 | 3.09
223 | Прайс лист | Термостат защиты по температуре приточного воздуха AZT-3 | шт | 1 | 962.61 |  |  |  | 962.61
224 | Прайс лист | Датчик температурный канальный STK-1 | шт | 1 | 414.03 |  |  |  | 414.03
225 | Прайс лист | Датчик температурный погружной VSP | шт | 1 | 414.03 |  |  |  | 414.03
226 | ФЕРм08-02-402-01 | Кабель двух-четырехжильный по установленным конструкциям и лоткам с установкой ответвительных коробок: в помещениях с нормальной средой сечением жилы до 10 мм2 | 100 м | 0.8 | 844.05 | 143.82 | 486.33 | 25.52 | 675.24 | 115.06 | 389.06 | 20.42 | 15.3 | 12.24 | 1.89 | 1.51
227 | ФССЦ-502-9001 | Провод ПВС 3х1 | м | 80 | 3.45 |  |  |  | 276
Раздел 7. В1
228 | ФЕР20-03-001-01 | Установка вентиляторов радиальных массой: до 0,05 т | 1 вентилятор | 1 | 76.56 | 55.79 | 6.67 | 0.14 | 76.56 | 55.79 | 6.67 | 0.14 | 6.54 | 6.54 | 0.01 | 0.01
229 | ФССЦ-301-9611 | Агрегаты вентиляторные Вентилятор канальный WNK 100/1 | шт. | 1 | 797 |  |  |  | 797
230 | ФЕРм11-03-001-01 | Приборы, устанавливаемые на металлоконструкциях, щитах и пультах, масса: до 5 кг | 1 шт. | 1 | 6.25 | 5.16 |  |  | 6.25 | 5.16 |  |  | 0.52 | 0.52
231 | Прайс лист | Регулятор скорости RE 2 G | шт | 1 | 1283.48 |  |  |  | 1283.48
232 | ФЕР20-02-010-01 Применительно | Установка зонтов над шахтами из листовой стали прямоугольного сечения периметром: 900 мм | 1 зонт | 1 | 9.76 | 5.88 | 1.73 |  | 9.76 | 5.88 | 1.73 |  | 0.64 | 0.64
233 | ФССЦ-301-0288 Применительно | Зонты вентиляционных систем из листовой оцинкованной стали,: прямоугольные, периметром шахты 900 мм | шт. | 1 | 72.1 |  |  |  | 72.1
234 | ФЕР20-02-003-05 Применительно | Установка решеток жалюзийных стальных: регулирующих | 1 решетка | 3 | 47.55 | 10.49 | 2.37 |  | 142.65 | 31.47 | 7.11 |  | 1.17 | 3.51
235 | ФССЦ-301-0597 | Решетки регулирующие марка: РР-1, размер 100х200 мм | м2 | -0.06 | 1539.5 |  |  |  | -92.37
236 | ФССЦ-301-1055 Применительно | Диффузоры потолочные пластиковые марки ДПУ универсальные ДПУ-М, диаметр 100 мм | шт. | 3 | 88.41 |  |  |  | 265.23
237 | ФЕР20-01-001-01 Применительно | Прокладка воздуховодов из листовой, оцинкованной стали и алюминия класса Н (нормальные) диаметром до 200 мм | 100 м2 поверхности воздуховодов | 0.0198 | 2045.07 | 1467.1 | 143.32 | 7.02 | 40.49 | 29.05 | 2.84 | 0.14 | 167.86 | 3.32 | 0.52 | 0.01
238 | ФССЦ-301-1786 Применительно | Воздуховоды из оцинкованной стали диаметром до 200 мм | м2 | 1.98 | 96.29 |  |  |  | 190.65
239 | ФЕР20-01-001-02 Применительно | Прокладка воздуховодов из листовой, оцинкованной стали и алюминия класса Н (нормальные) периметром до 600 мм | 100 м2 поверхности воздуховодов | 0.09 | 2045.07 | 1467.1 | 143.32 | 7.02 | 184.06 | 132.04 | 12.9 | 0.63 | 167.86 | 15.11 | 0.52 | 0.05
240 | ФССЦ-301-1787 Применительно | Воздуховоды из оцинкованной стали периметром до 600 мм | м2 | 9 | 102.41 |  |  |  | 921.69
241 | ФЕР26-01-008-01 применительно | Изоляция трубопроводов матами и холстами из супертонкого волокна (стеклянного и базальтового), матами звукопоглощающими | 1 м3 изоляции | 0.046 | 1470.31 | 919.39 | 72.84 |  | 67.63 | 42.29 | 3.35 |  | 94.2 | 4.33
242 | Прайс лист | Огнезащитное покрытие ET Vent-30 | м2 | 9.66 | 65.01 |  |  |  | 628
243 | Прайс лист | Клей "Триумф" | кг | 8.7 | 20.9 |  |  |  | 181.83
244 | ФЕРм08-02-402-01 | Кабель двух-четырехжильный по установленным конструкциям и лоткам с установкой ответвительных коробок: в помещениях с нормальной средой сечением жилы до 10 мм2 | 100 м | 0.4 | 844.05 | 143.82 | 486.33 | 25.52 | 337.62 | 57.53 | 194.53 | 10.21 | 15.3 | 6.12 | 1.89 | 0.76
245 | ФССЦ-502-9001 | Провод ПВС 3х1 | м | 40 | 3.45 |  |  |  | 138
246 | ФЕР20-02-019-01 | Установка кронштейнов под вентиляционное оборудование | 100 кг изделия | 0.2 | 939.14 | 55.26 | 12.06 |  | 187.83 | 11.05 | 2.41 |  | 6.02 | 1.2
Раздел 8. В2
247 | ФЕР20-03-001-01 | Установка вентиляторов радиальных массой: до 0,05 т | 1 вентилятор | 1 | 76.56 | 55.79 | 6.67 | 0.14 | 76.56 | 55.79 | 6.67 | 0.14 | 6.54 | 6.54 | 0.01 | 0.01
248 | ФССЦ-301-9611 | Агрегаты вентиляторные Вентилятор канальный WNK 100/1 | шт. | 1 | 797 |  |  |  | 797
249 | ФЕРм11-03-001-01 | Приборы, устанавливаемые на металлоконструкциях, щитах и пультах, масса: до 5 кг | 1 шт. | 1 | 6.25 | 5.16 |  |  | 6.25 | 5.16 |  |  | 0.52 | 0.52
250 | Прайс лист | Регулятор скорости RE 2 G | шт | 1 | 1283.48 |  |  |  | 1283.48
251 | ФЕР20-02-010-01 Применительно | Установка зонтов над шахтами из листовой стали прямоугольного сечения периметром: 900 мм | 1 зонт | 1 | 9.76 | 5.88 | 1.73 |  | 9.76 | 5.88 | 1.73 |  | 0.64 | 0.64
252 | ФССЦ-301-0288 Применительно | Зонты вентиляционных систем из листовой оцинкованной стали,: прямоугольные, периметром шахты 900 мм | шт. | 1 | 72.1 |  |  |  | 72.1
253 | ФЕР20-02-003-05 Применительно | Установка решеток жалюзийных стальных: регулирующих | 1 решетка | 3 | 47.55 | 10.49 | 2.37 |  | 142.65 | 31.47 | 7.11 |  | 1.17 | 3.51
254 | ФССЦ-301-0597 | Решетки регулирующие марка: РР-1, размер 100х200 мм | м2 | -0.06 | 1539.5 |  |  |  | -92.37
255 | ФССЦ-301-1055 Применительно | Диффузоры потолочные пластиковые марки ДПУ универсальные ДПУ-М, диаметр 100 мм | шт. | 3 | 88.41 |  |  |  | 265.23
256 | ФЕР20-01-001-01 Применительно | Прокладка воздуховодов из листовой, оцинкованной стали и алюминия класса Н (нормальные) диаметром до 200 мм | 100 м2 поверхности воздуховодов | 0.0198 | 2045.07 | 1467.1 | 143.32 | 7.02 | 40.49 | 29.05 | 2.84 | 0.14 | 167.86 | 3.32 | 0.52 | 0.01
257 | ФССЦ-301-1786 Применительно | Воздуховоды из оцинкованной стали диаметром до 200 мм | м2 | 1.98 | 96.29 |  |  |  | 190.65
258 | ФЕР20-01-001-02 Применительно | Прокладка воздуховодов из листовой, оцинкованной стали и алюминия класса Н (нормальные) периметром до 600 мм | 100 м2 поверхности воздуховодов | 0.09 | 2045.07 | 1467.1 | 143.32 | 7.02 | 184.06 | 132.04 | 12.9 | 0.63 | 167.86 | 15.11 | 0.52 | 0.05
259 | ФССЦ-301-1787 Применительно | Воздуховоды из оцинкованной стали периметром до 600 мм | м2 | 9 | 102.41 |  |  |  | 921.69
260 | ФЕР26-01-008-01 Применительно | Изоляция трубопроводов матами и холстами из супертонкого волокна (стеклянного и базальтового), матами звукопоглощающими | 1 м3 изоляции | 0.046 | 1470.31 | 919.39 | 72.84 |  | 67.63 | 42.29 | 3.35 |  | 94.2 | 4.33
261 | Прайс лист | Огнезащитное покрытие ET Vent-30 | м2 | 9.66 | 65.01 |  |  |  | 628
262 | Прайс лист | Клей "Триумф" | кг | 8.7 | 20.9 |  |  |  | 181.83
263 | ФЕРм08-02-402-01 | Кабель двух-четырехжильный по установленным конструкциям и лоткам с установкой ответвительных коробок: в помещениях с нормальной средой сечением жилы до 10 мм2 | 100 м | 0.4 | 844.05 | 143.82 | 486.33 | 25.52 | 337.62 | 57.53 | 194.53 | 10.21 | 15.3 | 6.12 | 1.89 | 0.76
264 | ФССЦ-502-9001 | Провод ПВС 3х1 | м | 40 | 3.45 |  |  |  | 138
265 | ФЕР20-02-019-01 | Установка кронштейнов под вентиляционное оборудование | 100 кг изделия | 0.2 | 939.14 | 55.26 | 12.06 |  | 187.83 | 11.05 | 2.41 |  | 6.02 | 1.2
Раздел 9. В3
266 | ФЕР20-03-001-01 | Установка вентиляторов радиальных массой: до 0,05 т | 1 вентилятор | 1 | 76.56 | 55.79 | 6.67 | 0.14 | 76.56 | 55.79 | 6.67 | 0.14 | 6.54 | 6.54 | 0.01 | 0.01
267 | ФССЦ-301-9611 | Агрегаты вентиляторные Вентилятор канальный WNK 100/1 | шт. | 1 | 797 |  |  |  | 797
268 | ФЕРм11-03-001-01 | Приборы, устанавливаемые на металлоконструкциях, щитах и пультах, масса: до 5 кг | 1 шт. | 1 | 6.25 | 5.16 |  |  | 6.25 | 5.16 |  |  | 0.52 | 0.52
269 | Прайс лист | Регулятор скорости RE 2 G | шт | 1 | 1283.48 |  |  |  | 1283.48
270 | ФЕР20-02-010-01 | Установка зонтов над шахтами из листовой стали прямоугольного сечения периметром: 1000 мм | 1 зонт | 1 | 9.76 | 5.88 | 1.73 |  | 9.76 | 5.88 | 1.73 |  | 0.64 | 0.64
271 | ФССЦ-301-0288 Применительно | Зонты вентиляционных систем из листовой оцинкованной стали,: прямоугольные, периметром шахты 900 мм | шт. | 1 | 72.1 |  |  |  | 72.1
272 | ФЕР20-02-003-05 Применительно | Установка диффузоров: регулирующих | 1 решетка | 3 | 47.55 | 10.49 | 2.37 |  | 142.65 | 31.47 | 7.11 |  | 1.17 | 3.51
273 | ФССЦ-301-0597 Применительно | Решетки регулирующие марка: РР-1, размер 100х200 мм | м2 | -0.06 | 1539.5 |  |  |  | -92.37
274 | ФССЦ-301-1055 Применительно | Диффузоры потолочные пластиковые марки ДПУ универсальные ДПУ-М, диаметр 100 мм | шт. | 3 | 88.41 |  |  |  | 265.23
275 | ФЕР20-01-001-01 Применительно | Прокладка воздуховодов из листовой, оцинкованной стали и алюминия класса Н (нормальные) диаметром до 200 мм | 100 м2 поверхности воздуховодов | 0.0198 | 2045.07 | 1467.1 | 143.32 | 7.02 | 40.49 | 29.05 | 2.84 | 0.14 | 167.86 | 3.32 | 0.52 | 0.01
276 | ФССЦ-301-1786 Применительно | Воздуховоды из оцинкованной стали диаметром до 200 мм | м2 | 1.98 | 96.29 |  |  |  | 190.65
277 | ФЕР20-01-001-02 Применительно | Прокладка воздуховодов из листовой, оцинкованной стали и алюминия класса Н (нормальные) периметром до 600 мм | 100 м2 поверхности воздуховодов | 0.09 | 2045.07 | 1467.1 | 143.32 | 7.02 | 184.06 | 132.04 | 12.9 | 0.63 | 167.86 | 15.11 | 0.52 | 0.05
278 | ФССЦ-301-1787 Применительно | Воздуховоды из оцинкованной стали периметром до 600 мм | м2 | 9 | 102.41 |  |  |  | 921.69
279 | ФЕР26-01-008-01 | Изоляция трубопроводов матами и холстами из супертонкого волокна (стеклянного и базальтового), матами звукопоглощающими | 1 м3 изоляции | 0.046 | 1470.31 | 919.39 | 72.84 |  | 67.63 | 42.29 | 3.35 |  | 94.2 | 4.33
280 | Прайс лист | Огнезащитное покрытие ET Vent-30 | м2 | 9.66 | 65.01 |  |  |  | 628
281 | Прайс лист | Клей "Триумф" | кг | 8.7 | 20.9 |  |  |  | 181.83
282 | ФЕРм08-02-402-01 | Кабель двух-четырехжильный по установленным конструкциям и лоткам с установкой ответвительных коробок: в помещениях с нормальной средой сечением жилы до 10 мм2 | 100 м | 0.4 | 844.05 | 143.82 | 486.33 | 25.52 | 337.62 | 57.53 | 194.53 | 10.21 | 15.3 | 6.12 | 1.89 | 0.76
283 | ФССЦ-502-9001 | Провод ПВС 3х1 | м | 40 | 3.45 |  |  |  | 138
284 | ФЕР20-02-019-01 | Установка кронштейнов под вентиляционное оборудование | 100 кг изделия | 0.2 | 939.14 | 55.26 | 12.06 |  | 187.83 | 11.05 | 2.41 |  | 6.02 | 1.2
Раздел 10. Пусконаладочные работы
285 | ФЕРп03-01-002-01 | Вентилятор осевой с входными элементами сети, установленный в воздуховоде, шахте, проеме или крышечного типа: № 4-8 | 1 устройство | 9 | 65.47 | 65.47 |  |  | 589.23 | 589.23 |  |  | 5 | 45
286 | ФЕРп03-01-004-01 | Установка теплообменная с количеством нагревателей: 1 | 1 установка | 6 | 52.37 | 52.37 |  |  | 314.22 | 314.22 |  |  | 4 | 24
287 | ФЕРп03-01-011-01 | Регулировочно-запорное устройство: клапан воздушный проходной с электрическим, пневматическим приводом | 1 устройство | 6 | 20.29 | 20.29 |  |  | 121.74 | 121.74 |  |  | 1.5 | 9
288 | ФЕРп03-01-022-01 | Сеть систем вентиляции и кондиционирования воздуха при количестве сечений: до 5 | 1 вентиляционная сеть | 9 | 135.27 | 135.27 |  |  | 1217.43 | 1217.43 |  |  | 10 | 90
289 | ФЕРп03-01-028-01 | Фильтр рамный и ячейковый (матерчатый, бумажный, сетчатый) масляный, фильтр-поглотитель и др. при количестве ячеек: 1 | 1 устройство | 6 | 13.17 | 13.17 |  |  | 79.02 | 79.02 |  |  | 1 | 6
Итого прямые затраты по смете в ценах 2001г. | [8 empty] | 274853.36 | 9853.64 | 4183.96 | 173.07 |  | 1005.91 |  | 12.78
Итого прямые затраты по смете с учетом индексов, в текущих ценах Индекс на 2 кв. 2011г. ОЗП=11,44 ЭМ=5,62 ЗПМ=11,44 МАТ=3,93 | [8 empty] | 1161245.42 | 112725.63 | 23513.85 | 1979.92 |  | 1005.91 |  | 12.78
Накладные расходы | [8 empty] | 93869
В том числе, справочно:
55% = 65%*0,85 ФОТ (от 26559,56) (Поз. 285-289) | [8 empty] | 14607.76
68% = 80%*0,85 ФОТ (от 7562,07) (Поз. 23-25, 27-33, 35, 64-66, 68-74, 76, 106-108, 110-116, 137-139, 141-147, 168-170, 172-178, 215-217, 219-225, 230-231, 249-250, 268-269) | [8 empty] | 5142.21
81% = 95%*0,85 ФОТ (от 11624,19) (Поз. 34, 75, 117-118, 148-149, 179-180, 226-227, 244-245, 263-264, 282-283) | [8 empty] | 9415.59
77% = 100%*0.9 * 0,85 ФОТ (от 12941,04) (Поз. 21, 62, 86-87, 104, 135, 166, 213, 241-243, 260-262, 279-281) | [8 empty] | 9964.6
80% = 105%*0.9 * 0,85 ФОТ (от 886,02) (Поз. 85) | [8 empty] | 708.82
98% = 128%*0.9 * 0,85 ФОТ (от 55132,67) (Поз. 1-20, 22, 26, 36-61, 63, 67, 77-84, 88-103, 105, 109, 119-134, 136, 140, 150-165, 167, 171, 181-212, 214, 218, 228-229, 232-240, 246-248, 251-259, 265-267, 270-278, 284) | [8 empty] | 54030.02
Сметная прибыль | [8 empty] | 55587.26
В том числе, справочно:
32% = 40%*0,8 ФОТ (от 26559,56) (Поз. 285-289) | [8 empty] | 8499.06
37% = 55%*0.85 * 0,8 ФОТ (от 886,02) (Поз. 85) | [8 empty] | 327.83
48% = 60%*0,8 ФОТ (от 7562,07) (Поз. 23-25, 27-33, 35, 64-66, 68-74, 76, 106-108, 110-116, 137-139, 141-147, 168-170, 172-178, 215-217, 219-225, 230-231, 249-250, 268-269) | [8 empty] | 3629.79
52% = 65%*0,8 ФОТ (от 11624,19) (Поз. 34, 75, 117-118, 148-149, 179-180, 226-227, 244-245, 263-264, 282-283) | [8 empty] | 6044.58
48% = 70%*0.85 * 0,8 ФОТ (от 12941,04) (Поз. 21, 62, 86-87, 104, 135, 166, 213, 241-243, 260-262, 279-281) | [8 empty] | 6211.7
56% = 83%*0.85 * 0,8 ФОТ (от 55132,67) (Поз. 1-20, 22, 26, 36-61, 63, 67, 77-84, 88-103, 105, 109, 119-134, 136, 140, 150-165, 167, 171, 181-212, 214, 218, 228-229, 232-240, 246-248, 251-259, 265-267, 270-278, 284) | [8 empty] | 30874.3
Итоги по смете:
Итого Строительные работы | [8 empty] | 853076.54 |  |  |  |  | 670.51 |  | 1.2
Итого Монтажные работы | [8 empty] | 407958.76 |  |  |  |  | 161.4 |  | 11.58
Итого Прочие затраты | [8 empty] | 49666.38 |  |  |  |  | 174
Итого | [8 empty] | 1310701.68 |  |  |  |  | 1005.91 |  | 12.78
НДС 18% | [8 empty] | 235926.3
ВСЕГО по смете | [8 empty] | 1546627.98 |  |  |  |  | 1005.91 |  | 12.78
* Все товарные знаки читат в редакции со словами "или эквивалент"
Составил: ___________________________
(должность, подпись, расшифровка)
Проверил: ___________________________
(должность, подпись, расшифровка)
Заказчик: ___________________________
(должность, подпись, расшифровка)
М.П.
Подрядчик: ___________________________
(должность, подпись, расшифровка)
М.П.
Инвестор: ___________________________
(должность, подпись, расшифровка)
М.П.
Сдал: ___________________________
(должность, подпись, расшифровка)
Принял: ___________________________
(должность, подпись, расшифровка)