## Локальная смета
СОГЛАСОВАНО: | [11 empty] | УТВЕРЖДАЮ:
_________________ | [11 empty] | _________________
" _____ " ________________ 2011 г. | [11 empty] | "____" ______________2011 г.
Администрация г. Перми 2011
(наименование стройки)
ЛОКАЛЬНЫЙ СМЕТНЫЙ РАСЧЕТ №
(локальная смета)
|  | на | выполнение работ по текущему ремонту помещений (системы канализации) здания по адресу: г.Пермь, ул. Сибирская, 14
(наименование работ и затрат, наименование объекта)
Основание:
|  |  | Сметная стоимость строительных работ _______________________________________________________________________________________________ | [5 empty] | ___________________________47328,7 |  | руб.
|  |  | Средства на оплату труда _______________________________________________________________________________________________ | [5 empty] | ___________________________12057,29 |  | руб.
|  |  | Сметная трудоемкость _______________________________________________________________________________________________ | [5 empty] | _______________________________________________________________________________________________114,52 |  | чел.час
Составлен(а) в текущих (прогнозных) ценах по состоянию на 2 кв.2011 г.
№ пп | Обоснование | Наименование | Ед. изм. | Кол. | Стоимость единицы, руб. |  |  |  | Общая стоимость, руб. |  |  |  | Т/з осн. раб.на ед. | Т/з осн. раб. Всего | Т/з мех. на ед. | Т/з мех. Всего
[5 empty] | Всего | В том числе |  |  | Всего | В том числе
[6 empty] | Осн.З/п | Эк.Маш | З/пМех |  | Осн.З/п | Эк.Маш | З/пМех
1 | 2 | 3 | 4 | 5 | 6 | 7 | 8 | 9 | 10 | 11 | 12 | 13 | 14 | 15 | 16 | 17
Раздел 1.
1 | ТЕРр68-12-04 | Разборка покрытий и оснований: асфальтобетонных с помощью молотков отбойных | 100 м3 конструкций | 0.002 | 9623.46 | 2878.83 | 6744.63 | 570.58 | 19.25 | 5.76 | 13.49 | 1.14 | 243.35 | 0.49 | 41.39 | 0.08
2 | ТЕРр51-01-06 | Разработка грунта внутри здания: траншеях глубиной до 3 м шириной более 1,5 м КОЭФ. К ПОЗИЦИИ: Стесненность ОЗП=15%; ЭМ=15%; ЗПМ=15% | 100 м3 грунта | 0.08 | 7273.73 | 6531.55 | 5.34 |  | 581.9 | 522.52 | 0.43 |  | 512.6 | 41.01 | 0.06
3 | ТЕРр51-02-01 | Разработка грунта при подводке, смене или усилении фундаментов: грунт I-II группы с креплением (с улицы) | 100 м3 грунта | 0.08 | 5934.85 | 4893.09 | 0.77 |  | 474.79 | 391.45 | 0.06 |  | 433.4 | 34.67 | 0.01
4 | ТЕРр57-02-01 | Разборка покрытий полов: из линолеума и релина КОЭФ. К ПОЗИЦИИ: Стесненность ОЗП=15%; ЭМ=15%; ЗПМ=15% | 100 м2 покрытий | 0.02 | 151.2 | 145.13 | 6.07 | 2.05 | 3.02 | 2.9 | 0.12 | 0.04 | 11.39 | 0.23 | 0.13
5 | ТЕРр57-02-09 | Разборка покрытий полов: дощатых КОЭФ. К ПОЗИЦИИ: Стесненность ОЗП=15%; ЭМ=15%; ЗПМ=15% | 100 м2 покрытий | 0.02 | 528.2 | 488.01 | 40.18 | 13.52 | 10.56 | 9.76 | 0.8 | 0.27 | 38.3 | 0.77 | 0.86 | 0.02
6 | ТЕРр66-02-02 | Разборка трубопроводов канализации из чугунных труб диаметром: 100 мм КОЭФ. К ПОЗИЦИИ: Стесненность ОЗП=15%; ЭМ=15%; ЗПМ=15% | 100 м | 0.06 | 1662.7 | 1662.7 |  |  | 99.76 | 99.76 |  |  | 130.49 | 7.83
7 | ТЕР23-01-001-01 | Устройство основания: песчаного КОЭФ. К ПОЗИЦИИ: Стесненность ОЗП=15%; ЭМ=15%; ЗПМ=15% | 10 м3 основания | 0.36 | 951.3 | 136.18 | 39.07 | 5.51 | 342.47 | 49.03 | 14.06 | 1.98 | 10.2 | 3.67 | 0.35 | 0.13
8 | ТЕР16-04-001-02 | Прокладка трубопроводов канализации из полиэтиленовых труб высокой плотности диаметром 100 мм КОЭФ. К ПОЗИЦИИ: Стесненность ОЗП=15%; ЭМ=15%; ЗПМ=15% | 100 м трубопровода | 0.06 | 9732.14 | 998.13 | 26.28 | 1.08 | 583.93 | 59.89 | 1.58 | 0.06 | 61.6 | 3.7 | 0.28 | 0.02
9 | ТЕР11-01-002-01 | Устройство подстилающих слоев песчаных КОЭФ. К ПОЗИЦИИ: Стесненность ОЗП=15%; ЭМ=15%; ЗПМ=15% | 1 м3 подстилающего слоя | 8 | 151.68 | 30.7 | 35.49 | 4.72 | 1213.47 | 245.64 | 283.91 | 37.72 | 2.3 | 18.4 | 0.3 | 2.4
10 | ТЕР27-04-001-02 | Устройство подстилающих и выравнивающих слоев оснований из песчано-гравийной смеси, дресвы (с улицы) | 100 м3 материала основания (в плотном теле) | 0.08 | 2481.37 | 179.21 | 2263.66 | 239.81 | 198.51 | 14.34 | 181.09 | 19.18 | 15.72 | 1.26 | 14.81 | 1.18
11 | СЦМ-408-0200 | Смесь песчано-гравийная природная | м3 | 8 | 74.92 |  |  |  | 599.36
12 | ТЕР11-01-033-02 | Устройство покрытий дощатых толщиной 36 мм КОЭФ. К ПОЗИЦИИ: Стесненность ОЗП=15%; ЭМ=15%; ЗПМ=15% | 100 м2 покрытий | 0.02 | 8970.68 | 932.11 | 155.93 | 11.96 | 179.41 | 18.64 | 3.12 | 0.24 | 66.71 | 1.33 | 1.86 | 0.04
13 | ТЕР11-01-036-03 | Устройство покрытий из линолеума насухо из готовых ковров на комнату КОЭФ. К ПОЗИЦИИ: Стесненность ОЗП=15%; ЭМ=15%; ЗПМ=15% | 100 м2 покрытия | 0.02 | 7440.78 | 234 | 58.62 | 5.35 | 148.82 | 4.68 | 1.17 | 0.11 | 17.2 | 0.34 | 0.82 | 0.02
14 | ТЕР27-07-001-03 | Устройство асфальтобетонных покрытий дорожек и тротуаров двухслойных нижний слой из крупнозернистой асфальтобетонной смеси толщиной 4,5 см | 100 м2 покрытия | 0.04 | 4346.48 | 139.67 | 103.71 | 22.55 | 173.86 | 5.59 | 4.15 | 0.9 | 10.21 | 0.41 | 0.04
15 | ТЕР27-07-001-04 | Устройство асфальтобетонных покрытий дорожек и тротуаров двухслойных верхний слой из песчаной асфальтобетонной смеси толщиной 3 см | 100 м2 покрытия | 0.04 | 2983.11 | 139.67 | 70.67 | 15.2 | 119.32 | 5.59 | 2.83 | 0.61 | 10.21 | 0.41 | 0.04
Итоги по смете:
Итого Поз. 1-15 | [8 empty] | 4748.43 | 1435.55 | 506.81 | 62.25 |  | 114.52 |  | 3.89
Всего с учетом "Индекс 2 кв. 2011 г. ОЗП=8,05; ЭМ-ЗПМ=3,84; ЗПМ=8,05; МАТ=4,2" | [8 empty] | 25549.89 | 11556.18 | 2208.22 | 501.11 |  | 114.52 |  | 3.89
Накладные расходы 95%*0.85 ФОТ (от 12 057,29) | [8 empty] | 9736.26
Сметная прибыль 50%*0.8 ФОТ (от 12 057,29) | [8 empty] | 4822.92
Итого c накладными и см. прибылью | [8 empty] | 40109.07 |  |  |  |  | 114.52 |  | 3.89
В том числе:
Материалы | [8 empty] | 11785.49
Машины и механизмы | [8 empty] | 2208.22
ФОТ | [8 empty] | 12057.29
Накладные расходы | [8 empty] | 9736.26
Сметная прибыль | [8 empty] | 4822.92
НДС 18% | [8 empty] | 7219.63
ВСЕГО по смете | [8 empty] | 47328.7 |  |  |  |  | 114.52 |  | 3.89
Составил ___________________________Осипов Р.В. | [7 empty] | Проверил ___________________________Никитина Р.А.