## Локальная смета
СОГЛАСОВАНО: | [11 empty] | УТВЕРЖДАЮ:
_________________ | [11 empty] | _________________
" _____ " ________________ 201_ г. | [11 empty] | "____" ______________201_ г.
МУЗ "Городская поликлинника № 8"
(наименование стройки)
ЛОКАЛЬНЫЙ СМЕТНЫЙ РАСЧЕТ №
(локальная смета)
|  | на | Капитальный ремонт. Замена оконных блоков, г. Пермь, ул. Домостроительная, 2, Поликлиника № 1
(наименование работ и затрат, наименование объекта)
Основание:
|  |  | Сметная стоимость строительных работ _______________________________________________________________________________________________ | [5 empty] | ___________________________409677,44 |  | руб.
|  |  | Средства на оплату труда _______________________________________________________________________________________________ | [5 empty] | ___________________________30423,76 |  | руб.
|  | 1 | Сметная трудоемкость _______________________________________________________________________________________________ | [5 empty] | _______________________________________________________________________________________________301,27 |  | чел.час
Составлен(а) в текущих (прогнозных) ценах по состоянию на 2 кв 2011 г.
№ пп | Обоснование | Наименование | Ед. изм. | Кол. | Стоимость единицы, руб. |  |  |  | Общая стоимость, руб. |  |  |  | Т/з осн. раб.на ед. | Т/з осн. раб. Всего | Т/з мех. на ед. | Т/з мех. Всего
[5 empty] | Всего | В том числе |  |  | Всего | В том числе
[6 empty] | Осн.З/п | Эк.Маш | З/пМех |  | Осн.З/п | Эк.Маш | З/пМех
1 | 2 | 3 | 4 | 5 | 6 | 7 | 8 | 9 | 10 | 11 | 12 | 13 | 14 | 15 | 16 | 17
Раздел 1. Окна
1 | ТЕР46-04-012-01 | Разборка деревянных заполнений проемов оконных с подоконными досками | 100 м2 | 0.5162 | 2484.57 | 2170.1 | 314.47 | 105.88 | 1282.54 | 1120.21 | 162.33 | 54.66 | 188.54 | 97.32 | 7.74 | 4
2 | ТЕР10-01-034-03 | Установка в жилых и общественных зданиях оконных блоков из ПВХ профилей: поворотных (откидных, поворотно-откидных) с площадью проема до 2 м2 одностворчатых | 100 м2 проемов | 0.04 | 24860.47 | 2692.36 | 517.65 | 24.08 | 994.42 | 107.69 | 20.71 | 0.96 | 216.08 | 8.64 | 5.33 | 0.21
3 | СЦМ-203-9095-111 | Блоки оконные пластиковые одностворные открывающиеся, площадью до 2 м2 | м2 | 4 | 1012.32 |  |  |  | 4049.28
4 | ТЕР10-01-034-06 | Установка в жилых и общественных зданиях оконных блоков из ПВХ профилей: поворотных (откидных, поворотно-откидных) с площадью проема более 2 м2 двухстворчатых | 100 м2 проемов | 0.456 | 15002.05 | 1815.67 | 395.7 | 9.03 | 6840.93 | 827.95 | 180.44 | 4.12 | 145.72 | 66.45 | 4.23 | 1.93
5 | СЦМ-203-9095-202 | Блоки оконные пластиковые двухстворные с открывающимися створками площадью более 2 м2 | м2 | 45.6 | 802.92 |  |  |  | 36613.15
6 | ТЕР10-01-034-05 | Установка в жилых и общественных зданиях оконных блоков из ПВХ профилей: поворотных (откидных, поворотно-откидных) с площадью проема до 2 м2 двухстворчатых | 100 м2 проемов | 0.0602 | 20630.11 | 2336.87 | 493.39 | 24.08 | 1241.93 | 140.68 | 29.7 | 1.45 | 187.55 | 11.29 | 5.33 | 0.32
7 | СЦМ-203-9095-201 | Блоки оконные пластиковые двухстворные с открывающимися створками площадью до 2 м2 | м2 | 6.02 | 889.18 |  |  |  | 5352.86
8 | ТЕР10-01-035-03 | Установка подоконных досок из ПВХ: в каменных стенах толщиной свыше 0,51 м | 100 п.м. | 0.3 | 7631.7 | 259.77 | 26.07 | 0.96 | 2289.51 | 77.93 | 7.82 | 0.29 | 21.38 | 6.41 | 0.37 | 0.11
9 | СЦМ-101-1497-210 | Плиты подоконные пластиковые, Альта-профиль длина 6 метров, ширина 600 мм (Россия) | п.м. | 30 | 104.37 |  |  |  | 3131.1
10 | ТЕР15-01-050-04 | Облицовка оконных и дверных откосов декоративным бумажно-слоистым пластиком или листами из синтетических материалов на клее | 100 м2 облицовки | 0.6 | 7412.49 | 2175.76 | 42.22 | 1.09 | 4447.49 | 1305.46 | 25.33 | 0.65 | 166.47 | 99.88 | 0.58 | 0.35
11 | ТЕР12-01-010-01 | Устройство мелких покрытий (брандмауэры, парапеты, свесы и т.п.) из листовой оцинкованной стали | 100 м2 покрытия | 0.1 | 8320.86 | 1369.91 | 23.38 | 3.14 | 832.09 | 136.99 | 2.34 | 0.31 | 112.75 | 11.28 | 0.27 | 0.03
Раздел 2. Вывоз мусора
12 | СЦП1-3-26 | Погрузочные работы при автомобильных перевозках: Мусор строительный | за т груза | 1.5 | 1.78 |  |  |  | 2.67
13 | СЦП3-3-50-1 | Перевозка навалочных грузов автомобилями-самосвалами (работающими вне карьеров), расстояние перевозки 50 км: класс груза 1 | 1 т | 1.5 | 32.91 |  |  |  | 49.37
Итого прямые затраты по смете в ценах 2001г. | [8 empty] | 67127.34 | 3716.91 | 428.67 | 62.44 |  | 301.27 |  | 6.95
Итого прямые затраты по смете с учетом коэффициентов к итогам | [8 empty] | 296439.87 | 29921.12 | 1908.97 | 502.64 |  | 301.27 |  | 6.95
В том числе, справочно:
ОЗП=8,05; ЭМ-ЗПМ=3,84; ЗПМ=8,05; МАТ=4,2 (Поз. 1-11) | [8 empty] | 229059.61 | 26204.22 | 1480.3 | 440.2
ПЗ=5,86 (ОЗП=5,86; ЭМ=5,86; ЗПМ=5,86; МАТ=5,86) (Поз. 12-13) | [8 empty] | 252.92
Накладные расходы | [8 empty] | 28728.89
В том числе, справочно:
105%*0,85 ФОТ (от 10514,18) (Поз. 10) | [8 empty] | 9383.91
110%*0,85 ФОТ (от 9457,7) (Поз. 1) | [8 empty] | 8842.95
118%*0,85 ФОТ (от 9346,61) (Поз. 2-9) | [8 empty] | 9374.65
120%*0,85 ФОТ (от 1105,27) (Поз. 11) | [8 empty] | 1127.38
Сметная прибыль | [8 empty] | 15207.98
В том числе, справочно:
55%*0,8 ФОТ (от 10514,18) (Поз. 10) | [8 empty] | 4626.24
63%*0,8 ФОТ (от 9346,61) (Поз. 2-9) | [8 empty] | 4710.69
65%*0,8 ФОТ (от 1105,27) (Поз. 11) | [8 empty] | 574.74
70%*0,8 ФОТ (от 9457,7) (Поз. 1) | [8 empty] | 5296.31
Итоги по смете:
Работы по реконструкции зданий и сооружений (усиление и замена существующих конструкций, разборка и возведение отдельных конструктивных элементов) | [8 empty] | 24010.42 |  |  |  |  | 97.32 |  | 4
Деревянные конструкции | [8 empty] | 272627.35 |  |  |  |  | 92.79 |  | 2.57
Отделочные работы | [8 empty] | 37709.24 |  |  |  |  | 99.88 |  | 0.35
Кровли | [8 empty] | 5724.77 |  |  |  |  | 11.28 |  | 0.03
Погрузо-разгрузочные работы при автомобильных перевозках | [8 empty] | 15.65
Перевозка грузов автомобильным транспортом | [8 empty] | 289.31
Итого | [8 empty] | 340376.74 |  |  |  |  | 301.27 |  | 6.95
В том числе:
Материалы | [8 empty] | 264304.82
Машины и механизмы | [8 empty] | 1908.97
ФОТ | [8 empty] | 30423.76
Накладные расходы | [8 empty] | 28728.89
Сметная прибыль | [8 empty] | 15207.98
Непредвиденные затраты 2% | [8 empty] | 6807.53
Итого с непредвиденными | [8 empty] | 347184.27
НДС 18% | [8 empty] | 62493.17
ВСЕГО по смете | [8 empty] | 409677.44 |  |  |  |  | 301.27 |  | 6.95