## Локальная смета
СОГЛАСОВАНО: | [11 empty] | УТВЕРЖДАЮ:
_________________ | [11 empty] | _________________
" _____ " ________________ 201_ г. | [11 empty] | "____" ______________201_ г.
МУЗ "Городская поликлинника № 8"
(наименование стройки)
ЛОКАЛЬНЫЙ СМЕТНЫЙ РАСЧЕТ №
(локальная смета)
|  | на | Капитальный ремонт. Замена оконных блоков, г. Пермь, ул. Бушмакина, 17, Поликлиника № 2
(наименование работ и затрат, наименование объекта)
Основание:
|  |  | Сметная стоимость строительных работ _______________________________________________________________________________________________ | [5 empty] | ___________________________361020,74 |  | руб.
|  |  | Средства на оплату труда _______________________________________________________________________________________________ | [5 empty] | ___________________________27052,38 |  | руб.
|  |  | Сметная трудоемкость _______________________________________________________________________________________________ | [5 empty] | _______________________________________________________________________________________________273,08 |  | чел.час
Составлен(а) в текущих (прогнозных) ценах по состоянию на 2 кв 2011 г.
№ пп | Обоснование | Наименование | Ед. изм. | Кол. | Стоимость единицы, руб. |  |  |  | Общая стоимость, руб. |  |  |  | Т/з осн. раб.на ед. | Т/з осн. раб. Всего | Т/з мех. на ед. | Т/з мех. Всего
[5 empty] | Всего | В том числе |  |  | Всего | В том числе
[6 empty] | Осн.З/п | Эк.Маш | З/пМех |  | Осн.З/п | Эк.Маш | З/пМех
1 | 2 | 3 | 4 | 5 | 6 | 7 | 8 | 9 | 10 | 11 | 12 | 13 | 14 | 15 | 16 | 17
Раздел 1. Окна
1 | ТЕР46-04-012-01 | Разборка деревянных заполнений проемов оконных с подоконными досками | 100 м2 | 0.4527 | 2484.57 | 2170.1 | 314.47 | 105.88 | 1124.76 | 982.4 | 142.36 | 47.93 | 188.54 | 85.35 | 7.74 | 3.5
2 | ТЕР10-01-034-05 | Установка в жилых и общественных зданиях оконных блоков из ПВХ профилей: поворотных (откидных, поворотно-откидных) с площадью проема до 2 м2 двухстворчатых | 100 м2 проемов | 0.4527 | 20630.11 | 2336.87 | 493.39 | 24.08 | 9339.25 | 1057.9 | 223.36 | 10.9 | 187.55 | 84.9 | 5.33 | 2.41
3 | СЦМ-203-9095-201 | Блоки оконные пластиковые двухстворные с открывающимися створками площадью до 2 м2 | м2 | 45.27 | 889.18 |  |  |  | 40253.18
4 | ТЕР10-01-035-03 | Установка подоконных досок из ПВХ: в каменных стенах толщиной свыше 0,51 м | 100 п.м. | 0.331 | 7631.7 | 259.77 | 26.07 | 0.96 | 2526.09 | 85.98 | 8.63 | 0.32 | 21.38 | 7.08 | 0.37 | 0.12
5 | СЦМ-101-1497-210 | Плиты подоконные пластиковые, Альта-профиль длина 6 метров, ширина 600 мм (Россия) | п.м. | 33.1 | 104.37 |  |  |  | 3454.65
6 | ТЕР15-01-050-04 | Облицовка оконных и дверных откосов декоративным бумажно-слоистым пластиком или листами из синтетических материалов на клее | 100 м2 облицовки | 0.504 | 7412.49 | 2175.76 | 42.22 | 1.09 | 3735.9 | 1096.58 | 21.28 | 0.55 | 166.47 | 83.9 | 0.58 | 0.29
7 | ТЕР12-01-010-01 | Устройство мелких покрытий (брандмауэры, парапеты, свесы и т.п.) из листовой оцинкованной стали | 100 м2 покрытия | 0.07 | 8320.86 | 1369.91 | 23.38 | 3.14 | 582.46 | 95.89 | 1.64 | 0.22 | 112.75 | 7.89 | 0.27 | 0.02
8 | ТЕР09-03-040-01 | Демонтаж решеток КОЭФ. К ПОЗИЦИИ: ПЗ=0,4 (ОЗП=0,4; ЭМ=0,4 к расх.; ЗПМ=0,4; МАТ=0 к расх.; ТЗ=0,4; ТЗМ=0,4) | 1 т конструкций | 0.03 | 506.35 | 475.6 | 30.75 | 0.76 | 15.19 | 14.27 | 0.92 | 0.02 | 37.72 | 1.13 | 0.12
9 | ТЕР09-03-040-01 | Монтаж решеток распашных | 1 т конструкций | 0.03 | 1568.18 | 1189 | 76.88 | 1.89 | 47.05 | 35.67 | 2.31 | 0.06 | 94.29 | 2.83 | 0.31 | 0.01
10 | Счет-фактура | Решетки распашные окрашенные (комплект:замок навесной) | м2 | 2 | 246.83 |  |  |  | 493.66
Раздел 2. Вывоз мусора
11 | СЦП1-3-26 | Погрузочные работы при автомобильных перевозках: Мусор строительный | за т груза | 1.5 | 1.78 |  |  |  | 2.67
12 | СЦП3-3-50-1 | Перевозка навалочных грузов автомобилями-самосвалами (работающими вне карьеров), расстояние перевозки 50 км: класс груза 1 | 1 т | 1.5 | 32.91 |  |  |  | 49.37
Итого прямые затраты по смете в ценах 2001г. | [8 empty] | 61624.23 | 3368.69 | 400.5 | 60 |  | 273.08 |  | 6.35
Итого прямые затраты по смете с учетом коэффициентов к итогам | [8 empty] | 266789.38 | 26578.97 | 1757.09 | 473.41 |  | 273.08 |  | 6.35
В том числе, справочно:
ОЗП=7,89; ЭМ-ЗПМ=3,77; ЗПМ=7,89; МАТ=4,12 (Поз. 1-10) | [8 empty] | 204912.23 | 23210.27 | 1356.58 | 413.4
ПЗ=5,86 (ОЗП=5,86; ЭМ=5,86; ЗПМ=5,86; МАТ=5,86) (Поз. 11-12) | [8 empty] | 252.92
Накладные расходы | [8 empty] | 25543.17
В том числе, справочно:
90%*0,85 ФОТ (от 394,66) (Поз. 8-10) | [8 empty] | 301.91
105%*0,85 ФОТ (от 8656,36) (Поз. 6) | [8 empty] | 7725.8
110%*0,85 ФОТ (от 8129,31) (Поз. 1) | [8 empty] | 7600.9
118%*0,85 ФОТ (от 9113,74) (Поз. 2-5) | [8 empty] | 9141.08
120%*0,85 ФОТ (от 758,31) (Поз. 7) | [8 empty] | 773.48
Сметная прибыль | [8 empty] | 13617.23
В том числе, справочно:
55%*0,8 ФОТ (от 8656,36) (Поз. 6) | [8 empty] | 3808.8
63%*0,8 ФОТ (от 9113,74) (Поз. 2-5) | [8 empty] | 4593.33
65%*0,8 ФОТ (от 758,31) (Поз. 7) | [8 empty] | 394.32
70%*0,8 ФОТ (от 8129,31) (Поз. 1) | [8 empty] | 4552.41
85%*0,8 ФОТ (от 394,66) (Поз. 8-10) | [8 empty] | 268.37
Итоги по смете:
Работы по реконструкции зданий и сооружений (усиление и замена существующих конструкций, разборка и возведение отдельных конструктивных элементов) | [8 empty] | 20638.62 |  |  |  |  | 85.35 |  | 3.5
Деревянные конструкции | [8 empty] | 246973.33 |  |  |  |  | 91.98 |  | 2.53
Отделочные работы | [8 empty] | 31055.43 |  |  |  |  | 83.9 |  | 0.29
Кровли | [8 empty] | 3929.37 |  |  |  |  | 7.89 |  | 0.02
Строительные металлические конструкции | [8 empty] | 3048.07 |  |  |  |  | 3.96 |  | 0.01
Погрузо-разгрузочные работы при автомобильных перевозках | [8 empty] | 15.65
Перевозка грузов автомобильным транспортом | [8 empty] | 289.31
Итого | [8 empty] | 305949.78 |  |  |  |  | 273.08 |  | 6.35
В том числе:
Материалы | [8 empty] | 238148.36
Машины и механизмы | [8 empty] | 1757.09
ФОТ | [8 empty] | 27052.38
Накладные расходы | [8 empty] | 25543.17
Сметная прибыль | [8 empty] | 13617.23
НДС 18% | [8 empty] | 55070.96
ВСЕГО по смете | [8 empty] | 361020.74 |  |  |  |  | 273.08 |  | 6.35