## Локальная смета
СОГЛАСОВАНО: | [11 empty] | УТВЕРЖДАЮ:
_________________ | [11 empty] | _________________
" _____ " ________________ 201_ г. | [11 empty] | "____" ______________201_ г.
МУЗ "Городская поликлинника № 8"
(наименование стройки)
ЛОКАЛЬНЫЙ СМЕТНЫЙ РАСЧЕТ №
(локальная смета)
|  | на | Капитальный ремонт. Замена оконных блоков., г. Пермь, ул. Качканарская, 47, Поликлиника № 3
(наименование работ и затрат, наименование объекта)
Основание:
|  |  | Сметная стоимость строительных работ _______________________________________________________________________________________________ | [5 empty] | ___________________________279530,02 |  | руб.
|  |  | Средства на оплату труда _______________________________________________________________________________________________ | [5 empty] | ___________________________23048,19 |  | руб.
|  |  | Сметная трудоемкость _______________________________________________________________________________________________ | [5 empty] | _______________________________________________________________________________________________232,45 |  | чел.час
Составлен(а) в текущих (прогнозных) ценах по состоянию на 2 кв 2011 г.
№ пп | Обоснование | Наименование | Ед. изм. | Кол. | Стоимость единицы, руб. |  |  |  | Общая стоимость, руб. |  |  |  | Т/з осн. раб.на ед. | Т/з осн. раб. Всего | Т/з мех. на ед. | Т/з мех. Всего
[5 empty] | Всего | В том числе |  |  | Всего | В том числе
[6 empty] | Осн.З/п | Эк.Маш | З/пМех |  | Осн.З/п | Эк.Маш | З/пМех
1 | 2 | 3 | 4 | 5 | 6 | 7 | 8 | 9 | 10 | 11 | 12 | 13 | 14 | 15 | 16 | 17
Раздел 1. Окна
1 | ТЕР46-04-012-01 | Разборка деревянных заполнений проемов оконных с подоконными досками | 100 м2 | 0.3414 | 2484.57 | 2170.1 | 314.47 | 105.88 | 848.23 | 740.87 | 107.36 | 36.15 | 188.54 | 64.37 | 7.74 | 2.64
2 | ТЕР10-01-034-05 | Установка в жилых и общественных зданиях оконных блоков из ПВХ профилей: поворотных (откидных, поворотно-откидных) с площадью проема до 2 м2 двухстворчатых | 100 м2 проемов | 0.3414 | 20630.11 | 2336.87 | 493.39 | 24.08 | 7043.12 | 797.81 | 168.44 | 8.22 | 187.55 | 64.03 | 5.33 | 1.82
3 | СЦМ-203-9095-201 | Блоки оконные пластиковые двухстворные с открывающимися створками площадью до 2 м2 | м2 | 34.14 | 889.18 |  |  |  | 30356.61
4 | ТЕР10-01-035-03 | Установка подоконных досок из ПВХ: в каменных стенах толщиной свыше 0,51 м | 100 п.м. | 0.18 | 7631.7 | 259.77 | 26.07 | 0.96 | 1373.71 | 46.76 | 4.69 | 0.17 | 21.38 | 3.85 | 0.37 | 0.07
5 | СЦМ-101-1497-210 | Плиты подоконные пластиковые, Альта-профиль длина 6 метров, ширина 600 мм (Россия) | п.м. | 18 | 104.37 |  |  |  | 1878.66
6 | ТЕР15-01-050-04 | Облицовка оконных и дверных откосов декоративным бумажно-слоистым пластиком или листами из синтетических материалов на клее | 100 м2 облицовки | 0.4152 | 7412.49 | 2175.76 | 42.22 | 1.09 | 3077.67 | 903.38 | 17.53 | 0.45 | 166.47 | 69.12 | 0.58 | 0.24
7 | ТЕР12-01-010-01 | Устройство мелких покрытий (брандмауэры, парапеты, свесы и т.п.) из листовой оцинкованной стали | 100 м2 покрытия | 0.1 | 8320.86 | 1369.91 | 23.38 | 3.14 | 832.09 | 136.99 | 2.34 | 0.31 | 112.75 | 11.28 | 0.27 | 0.03
8 | ТЕР09-03-040-01 | Демонтаж решеток КОЭФ. К ПОЗИЦИИ: ПЗ=0,4 (ОЗП=0,4; ЭМ=0,4 к расх.; ЗПМ=0,4; МАТ=0 к расх.; ТЗ=0,4; ТЗМ=0,4) | 1 т конструкций | 0.15 | 506.35 | 475.6 | 30.75 | 0.76 | 75.95 | 71.34 | 4.61 | 0.11 | 37.72 | 5.66 | 0.12 | 0.02
9 | ТЕР09-03-040-01 | Монтаж решеток распашных | 1 т конструкций | 0.15 | 1568.18 | 1189 | 76.88 | 1.89 | 235.23 | 178.35 | 11.53 | 0.28 | 94.29 | 14.14 | 0.31 | 0.05
10 | Счет-фактура | Решетки распашные окрашенные (комплект:замок навесной) | м2 | 4 | 246.83 |  |  |  | 987.32
Раздел 2. Вывоз мусора
11 | СЦП1-3-26 | Погрузочные работы при автомобильных перевозках: Мусор строительный | за т груза | 1 | 1.78 |  |  |  | 1.78
12 | СЦП3-3-50-1 | Перевозка навалочных грузов автомобилями-самосвалами (работающими вне карьеров), расстояние перевозки 50 км: класс груза 1 | 1 т | 1 | 32.91 |  |  |  | 32.91
Итого прямые затраты по смете в ценах 2001г. | [8 empty] | 46743.28 | 2875.5 | 316.5 | 45.69 |  | 232.45 |  | 4.87
Итого прямые затраты по смете с учетом коэффициентов к итогам | [8 empty] | 203560.77 | 22687.69 | 1381.45 | 360.5 |  | 232.45 |  | 4.87
В том числе, справочно:
ОЗП=7,89; ЭМ-ЗПМ=3,77; ЗПМ=7,89; МАТ=4,12 (Поз. 1-10) | [8 empty] | 156648.9 | 19812.2 | 1064.95 | 314.8
ПЗ=5,86 (ОЗП=5,86; ЭМ=5,86; ЗПМ=5,86; МАТ=5,86) (Поз. 11-12) | [8 empty] | 168.59
Накладные расходы | [8 empty] | 21461.26
В том числе, справочно:
90%*0,85 ФОТ (от 1973,13) (Поз. 8-10) | [8 empty] | 1509.44
105%*0,85 ФОТ (от 7131,22) (Поз. 6) | [8 empty] | 6364.61
110%*0,85 ФОТ (от 6130,68) (Поз. 1) | [8 empty] | 5732.19
118%*0,85 ФОТ (от 6729,86) (Поз. 2-5) | [8 empty] | 6750.05
120%*0,85 ФОТ (от 1083,3) (Поз. 7) | [8 empty] | 1104.97
Сметная прибыль | [8 empty] | 11867.82
В том числе, справочно:
55%*0,8 ФОТ (от 7131,22) (Поз. 6) | [8 empty] | 3137.74
63%*0,8 ФОТ (от 6729,86) (Поз. 2-5) | [8 empty] | 3391.85
65%*0,8 ФОТ (от 1083,3) (Поз. 7) | [8 empty] | 563.32
70%*0,8 ФОТ (от 6130,68) (Поз. 1) | [8 empty] | 3433.18
85%*0,8 ФОТ (от 1973,13) (Поз. 8-10) | [8 empty] | 1341.73
Итоги по смете:
Работы по реконструкции зданий и сооружений (усиление и замена существующих конструкций, разборка и возведение отдельных конструктивных элементов) | [8 empty] | 15564.52 |  |  |  |  | 64.37 |  | 2.64
Деревянные конструкции | [8 empty] | 180786.56 |  |  |  |  | 67.88 |  | 1.89
Отделочные работы | [8 empty] | 25583.81 |  |  |  |  | 69.12 |  | 0.24
Кровли | [8 empty] | 5613.41 |  |  |  |  | 11.28 |  | 0.03
Строительные металлические конструкции | [8 empty] | 9138.27 |  |  |  |  | 19.8 |  | 0.07
Погрузо-разгрузочные работы при автомобильных перевозках | [8 empty] | 10.43
Перевозка грузов автомобильным транспортом | [8 empty] | 192.85
Итого | [8 empty] | 236889.85 |  |  |  |  | 232.45 |  | 4.87
В том числе:
Материалы | [8 empty] | 179288.35
Машины и механизмы | [8 empty] | 1381.45
ФОТ | [8 empty] | 23048.19
Накладные расходы | [8 empty] | 21461.26
Сметная прибыль | [8 empty] | 11867.82
НДС 18% | [8 empty] | 42640.17
ВСЕГО по смете | [8 empty] | 279530.02 |  |  |  |  | 232.45 |  | 4.87