## Локальная смета
СОГЛАСОВАНО: | [11 empty] | УТВЕРЖДАЮ:
_________________ | [11 empty] | _________________
" _____ " ________________ 201_ г. | [11 empty] | "____" ______________201_ г.
Ул.Маршрутная, 19 лит Б
(наименование стройки)
ЛОКАЛЬНЫЙ СМЕТНЫЙ РАСЧЕТ №
(локальная смета)
|  | на | Снос объекта нежилого фонда
(наименование работ и затрат, наименование объекта)
Основание:
|  |  | Сметная стоимость строительных работ _______________________________________________________________________________________________ | [5 empty] | ___________________________578010,94 |  | руб.
|  |  | Средства на оплату труда _______________________________________________________________________________________________ | [5 empty] | ___________________________65505,95 |  | руб.
|  |  | Сметная трудоемкость _______________________________________________________________________________________________ | [5 empty] | _______________________________________________________________________________________________216,68 |  | чел.час
Составлен(а) в текущих (прогнозных) ценах по состоянию на 2 кв.2011_ г.
№ пп | Обоснование | Наименование | Ед. изм. | Кол. | Стоимость единицы, руб. |  |  |  | Общая стоимость, руб. |  |  |  | Т/з осн. раб.на ед. | Т/з осн. раб. Всего | Т/з мех. на ед. | Т/з мех. Всего
[5 empty] | Всего | В том числе |  |  | Всего | В том числе
[6 empty] | Осн.З/п | Эк.Маш | З/пМех |  | Осн.З/п | Эк.Маш | З/пМех
1 | 2 | 3 | 4 | 5 | 6 | 7 | 8 | 9 | 10 | 11 | 12 | 13 | 14 | 15 | 16 | 17
Раздел 1. Новый Раздел
1 | ТЕР46-06-009-02 | Разборка зданий методом обрушения кирпичных неотапливаемых | 100 м3 строительного объема, включая подвал | 9.38 | 4171.35 | 280.67 | 3890.68 | 502.79 | 39127.26 | 2632.68 | 36494.58 | 4716.17 | 23.1 | 216.68 | 31.54 | 295.85
2 | ТЕР01-01-036-02 | Планировка площадей бульдозерами мощностью: 79 (108) кВт (л.с.) | 1000 м2 спланированной поверхности за 1 проход бульдозера | 2.471 | 29.08 |  | 29.08 | 4.6 | 71.86 |  | 71.86 | 11.37 |  |  | 0.25 | 0.62
Раздел 2. Вывоз мусора
3 | СЦП1-3-26 | Погрузочные работы при автомобильных перевозках | за т груза | 1460.6 | 1.78 |  |  |  | 2599.87
4 | СЦП3-3-25-1 | Перевозка навалочных грузов автомобилями-самосвалами (работающими вне карьеров), расстояние перевозки 25 км класс груза 1 | 1 т | 1460.6 | 22.04 |  | 22.04 |  | 32191.62 |  | 32191.62
Итого прямые затраты по смете в ценах 2001г. | [8 empty] | 73990.61 | 2632.68 | 68758.06 | 4727.54 |  | 216.68 |  | 296.47
Итого прямые затраты по смете с учетом коэффициентов к итогам | [8 empty] | 393956.36 | 23430.85 | 201622.32 | 42075.1 |  | 216.68 |  | 296.47
В том числе, справочно:
ОЗП=8,9; ЭМ-ЗПМ=4; ЗПМ=8,9; МАТ=4,25 (Поз. 1-2) | [8 empty] | 153662.43 | 20798.17 | 132864.27 | 37347.57
ПЗ=5,78 (Поз. 3-4) | [8 empty] | 166303.32
Накладные расходы | [8 empty] | 55111.65
В том числе, справочно:
95%*0.9 * 0,85 ФОТ (от 101,19) (Поз. 2) | [8 empty] | 73.54
110%*0.9 * 0,85 ФОТ (от 65404,76) (Поз. 1) | [8 empty] | 55038.11
Сметная прибыль | [8 empty] | 31167.07
В том числе, справочно:
50%*0.85 * 0,8 ФОТ (от 101,19) (Поз. 2) | [8 empty] | 34.4
70%*0.85 * 0,8 ФОТ (от 65404,76) (Поз. 1) | [8 empty] | 31132.67
Итого | [8 empty] | 480235.08 |  |  |  |  | 216.68 |  | 296.47
В том числе:
Машины и механизмы | [8 empty] | 201622.32
ФОТ | [8 empty] | 65505.95
Накладные расходы | [8 empty] | 55111.65
Сметная прибыль | [8 empty] | 31167.07
Непредвиденные затраты 2% | [8 empty] | 9604.7
Итого с непредвиденными | [8 empty] | 489839.78
НДС 18% | [8 empty] | 88171.16
ВСЕГО по смете | [8 empty] | 578010.94 |  |  |  |  | 216.68 |  | 296.47
Составил: ___________________________
Проверил: ___________________________