## Локальная смета
СОГЛАСОВАНО: | [11 empty] | УТВЕРЖДАЮ:
_________________ | [11 empty] | _________________
" _____ " ________________ 201_ г. | [11 empty] | "____" ______________201_ г.
Ул.Фадеева, 13 лит Б.Б1
(наименование стройки)
ЛОКАЛЬНЫЙ СМЕТНЫЙ РАСЧЕТ №
(локальная смета)
|  | на | Снос объекта нежилого фонда
(наименование работ и затрат, наименование объекта)
Основание:
|  |  | Сметная стоимость строительных работ _______________________________________________________________________________________________ | [5 empty] | ___________________________173801,7 |  | руб.
|  |  | Средства на оплату труда _______________________________________________________________________________________________ | [5 empty] | ___________________________16832,84 |  | руб.
|  |  | Сметная трудоемкость _______________________________________________________________________________________________ | [5 empty] | _______________________________________________________________________________________________55,67 |  | чел.час
Составлен(а) в текущих (прогнозных) ценах по состоянию на 2 кв.2011_ г.
№ пп | Обоснование | Наименование | Ед. изм. | Кол. | Стоимость единицы, руб. |  |  |  | Общая стоимость, руб. |  |  |  | Т/з осн. раб.на ед. | Т/з осн. раб. Всего | Т/з мех. на ед. | Т/з мех. Всего
[5 empty] | Всего | В том числе |  |  | Всего | В том числе
[6 empty] | Осн.З/п | Эк.Маш | З/пМех |  | Осн.З/п | Эк.Маш | З/пМех
1 | 2 | 3 | 4 | 5 | 6 | 7 | 8 | 9 | 10 | 11 | 12 | 13 | 14 | 15 | 16 | 17
Раздел 1. Новый Раздел
1 | ТЕР46-06-009-02 | Разборка зданий методом обрушения кирпичных неотапливаемых | 100 м3 строительного объема, включая подвал | 2.41 | 4171.35 | 280.67 | 3890.68 | 502.79 | 10052.95 | 676.41 | 9376.54 | 1211.72 | 23.1 | 55.67 | 31.54 | 76.01
2 | ТЕР01-01-036-02 | Планировка площадей бульдозерами мощностью: 79 (108) кВт (л.с.) | 1000 м2 спланированной поверхности за 1 проход бульдозера | 0.696 | 29.08 |  | 29.08 | 4.6 | 20.24 |  | 20.24 | 3.2 |  |  | 0.25 | 0.17
Раздел 2. Вывоз мусора
3 | СЦП1-3-26 | Погрузочные работы при автомобильных перевозках | за т груза | 510 | 1.78 |  |  |  | 907.8
4 | СЦП3-3-25-1 | Перевозка навалочных грузов автомобилями-самосвалами (работающими вне карьеров), расстояние перевозки 25 км класс груза 1 | 1 т | 510 | 22.04 |  | 22.04 |  | 11240.4 |  | 11240.4
Итого прямые затраты по смете в ценах 2001г. | [8 empty] | 22221.39 | 676.41 | 20637.18 | 1214.92 |  | 55.67 |  | 76.18
Итого прямые затраты по смете с учетом коэффициентов к итогам | [8 empty] | 122231.42 | 6020.05 | 57235.18 | 10812.79 |  | 55.67 |  | 76.18
В том числе, справочно:
ОЗП=8,9; ЭМ-ЗПМ=4,3; ЗПМ=8,9; МАТ=4,25 (Поз. 1-2) | [8 empty] | 41941.64 | 5343.64 | 36598.01 | 9597.87
ПЗ=5,78 (Поз. 3-4) | [8 empty] | 58068.39
Накладные расходы | [8 empty] | 14161.57
В том числе, справочно:
95%*0.9 * 0,85 ФОТ (от 28,48) (Поз. 2) | [8 empty] | 20.7
110%*0.9 * 0,85 ФОТ (от 16804,36) (Поз. 1) | [8 empty] | 14140.87
Сметная прибыль | [8 empty] | 8008.56
В том числе, справочно:
50%*0.85 * 0,8 ФОТ (от 28,48) (Поз. 2) | [8 empty] | 9.68
70%*0.85 * 0,8 ФОТ (от 16804,36) (Поз. 1) | [8 empty] | 7998.88
Итого | [8 empty] | 144401.55 |  |  |  |  | 55.67 |  | 76.18
В том числе:
Машины и механизмы | [8 empty] | 57235.18
ФОТ | [8 empty] | 16832.84
Накладные расходы | [8 empty] | 14161.57
Сметная прибыль | [8 empty] | 8008.56
Непредвиденные затраты 2% | [8 empty] | 2888.03
Итого с непредвиденными | [8 empty] | 147289.58
НДС 18% | [8 empty] | 26512.12
ВСЕГО по смете | [8 empty] | 173801.7 |  |  |  |  | 55.67 |  | 76.18
Составил: ___________________________
Проверил: ___________________________