## Локальная смета
СОГЛАСОВАНО: | [11 empty] | УТВЕРЖДАЮ:
_________________ | [11 empty] | _________________
" _____ " ________________ 201_ г. | [11 empty] | "____" ______________201_ г.
Ул.Маршрутная, 19 литД
(наименование стройки)
ЛОКАЛЬНЫЙ СМЕТНЫЙ РАСЧЕТ №
(локальная смета)
|  | на | Снос объекта нежилого фонда
(наименование работ и затрат, наименование объекта)
Основание:
|  |  | Сметная стоимость строительных работ _______________________________________________________________________________________________ | [5 empty] | ___________________________221715,37 |  | руб.
|  |  | Средства на оплату труда _______________________________________________________________________________________________ | [5 empty] | ___________________________22828,41 |  | руб.
|  |  | Сметная трудоемкость _______________________________________________________________________________________________ | [5 empty] | _______________________________________________________________________________________________75,54 |  | чел.час
Составлен(а) в текущих (прогнозных) ценах по состоянию на 2 кв.2011_ г.
№ пп | Обоснование | Наименование | Ед. изм. | Кол. | Стоимость единицы, руб. |  |  |  | Общая стоимость, руб. |  |  |  | Т/з осн. раб.на ед. | Т/з осн. раб. Всего | Т/з мех. на ед. | Т/з мех. Всего
[5 empty] | Всего | В том числе |  |  | Всего | В том числе
[6 empty] | Осн.З/п | Эк.Маш | З/пМех |  | Осн.З/п | Эк.Маш | З/пМех
1 | 2 | 3 | 4 | 5 | 6 | 7 | 8 | 9 | 10 | 11 | 12 | 13 | 14 | 15 | 16 | 17
Раздел 1. Новый Раздел
1 | ТЕР46-06-009-02 | Разборка зданий методом обрушения кирпичных неотапливаемых | 100 м3 строительного объема, включая подвал | 3.27 | 4171.35 | 280.67 | 3890.68 | 502.79 | 13640.31 | 917.79 | 12722.52 | 1644.12 | 23.1 | 75.54 | 31.54 | 103.14
2 | ТЕР01-01-036-02 | Планировка площадей бульдозерами мощностью: 79 (108) кВт (л.с.) | 1000 м2 спланированной поверхности за 1 проход бульдозера | 0.67 | 29.08 |  | 29.08 | 4.6 | 19.48 |  | 19.48 | 3.08 |  |  | 0.25 | 0.17
Раздел 2. Новый Раздел
3 | СЦП1-3-26 | Погрузочные работы при автомобильных перевозках: | за т груза | 607.24 | 1.78 |  |  |  | 1080.89
4 | СЦП3-3-25-1 | Перевозка навалочных грузов автомобилями-самосвалами (работающими вне карьеров), расстояние перевозки 25 км класс груза 1 | 1 т | 607.24 | 22.04 |  | 22.04 |  | 13383.57 |  | 13383.57
Итого прямые затраты по смете в ценах 2001г. | [8 empty] | 28124.25 | 917.79 | 26125.57 | 1647.2 |  | 75.54 |  | 103.31
Итого прямые затраты по смете с учетом коэффициентов к итогам | [8 empty] | 154140.62 | 8168.33 | 75751.29 | 14660.08 |  | 75.54 |  | 103.31
В том числе, справочно:
ОЗП=8,9; ЭМ-ЗПМ=4,3; ЗПМ=8,9; МАТ=4,25 (Поз. 1-2) | [8 empty] | 56876.26 | 7250.54 | 49625.72 | 13012.88
ПЗ=5,78 (Поз. 3-4) | [8 empty] | 69140.11
Накладные расходы | [8 empty] | 19206.96
В том числе, справочно:
95%*0.9 * 0,85 ФОТ (от 27,41) (Поз. 2) | [8 empty] | 19.92
110%*0.9 * 0,85 ФОТ (от 22801) (Поз. 1) | [8 empty] | 19187.04
Сметная прибыль | [8 empty] | 10862.6
В том числе, справочно:
50%*0.85 * 0,8 ФОТ (от 27,41) (Поз. 2) | [8 empty] | 9.32
70%*0.85 * 0,8 ФОТ (от 22801) (Поз. 1) | [8 empty] | 10853.28
Итого | [8 empty] | 184210.18 |  |  |  |  | 75.54 |  | 103.31
В том числе:
Машины и механизмы | [8 empty] | 75751.29
ФОТ | [8 empty] | 22828.41
Накладные расходы | [8 empty] | 19206.96
Сметная прибыль | [8 empty] | 10862.6
Непредвиденные работы 2% | [8 empty] | 3684.2
Итого с непредвиденными | [8 empty] | 187894.38
НДС 18% | [8 empty] | 33820.99
ВСЕГО по смете | [8 empty] | 221715.37 |  |  |  |  | 75.54 |  | 103.31
Составил :
Проверил: