## Локальная смета
СОГЛАСОВАНО: | [11 empty] | УТВЕРЖДАЮ:
_________________ | [11 empty] | _________________
" _____ " ________________ 201_ г. | [11 empty] | "____" ______________201_ г.
Ул.Дзержинского, 14
(наименование стройки)
ЛОКАЛЬНЫЙ СМЕТНЫЙ РАСЧЕТ №
(локальная смета)
|  | на | снос объекта нежилого фонда
(наименование работ и затрат, наименование объекта)
Основание:
|  |  | Сметная стоимость строительных работ _______________________________________________________________________________________________ | [5 empty] | ___________________________1885722,07 |  | руб.
|  |  | Средства на оплату труда _______________________________________________________________________________________________ | [5 empty] | ___________________________270318,99 |  | руб.
|  |  | Сметная трудоемкость _______________________________________________________________________________________________ | [5 empty] | _______________________________________________________________________________________________895,36 |  | чел.час
Составлен(а) в текущих (прогнозных) ценах по состоянию на 2 кв.2011_ г.
№ пп | Обоснование | Наименование | Ед. изм. | Кол. | Стоимость единицы, руб. |  |  |  | Общая стоимость, руб. |  |  |  | Т/з осн. раб.на ед. | Т/з осн. раб. Всего | Т/з мех. на ед. | Т/з мех. Всего
[5 empty] | Всего | В том числе |  |  | Всего | В том числе
[6 empty] | Осн.З/п | Эк.Маш | З/пМех |  | Осн.З/п | Эк.Маш | З/пМех
1 | 2 | 3 | 4 | 5 | 6 | 7 | 8 | 9 | 10 | 11 | 12 | 13 | 14 | 15 | 16 | 17
Раздел 1. Новый Раздел
1 | ТЕР46-06-009-02 | Разборка зданий методом обрушения кирпичных неотапливаемых | 100 м3 строительного объема, включая подвал | 38.76 | 4171.35 | 280.67 | 3890.68 | 502.79 | 161681.53 | 10878.77 | 150802.76 | 19488.14 | 23.1 | 895.36 | 31.54 | 1222.49
2 | ТЕР01-01-036-02 | Планировка площадей бульдозерами мощностью: 79 (108) кВт (л.с.) | 1000 м2 спланированной поверхности за 1 проход бульдозера | 1.307 | 29.08 |  | 29.08 | 4.6 | 38.01 |  | 38.01 | 6.01 |  |  | 0.25 | 0.33
Раздел 2. Вывоз мусора
3 | СЦП1-3-26 | Погрузочные работы при автомобильных перевозках | за т груза | 2727.3 | 1.78 |  |  |  | 4854.59
4 | СЦП3-3-25-1 | Перевозка навалочных грузов автомобилями-самосвалами (работающими вне карьеров), расстояние перевозки 25 км класс груза 1 | 1 т | 2727.3 | 22.04 |  | 22.04 |  | 60109.69 |  | 60109.69
Итого прямые затраты по смете в ценах 2001г. | [8 empty] | 226683.82 | 10878.77 | 210950.46 | 19494.15 |  | 895.36 |  | 1222.82
Итого прямые затраты по смете с учетом коэффициентов к итогам | [8 empty] | 1210602.99 | 96821.05 | 798398.09 | 173497.94 |  | 895.36 |  | 1222.82
В том числе, справочно:
ОЗП=8,9; ЭМ-ЗПМ=4,3; ЗПМ=8,9; МАТ=4,25 (Поз. 1-2) | [8 empty] | 673389.91 | 85942.28 | 587447.63 | 154003.78
ПЗ=5,78 (Поз. 3-4) | [8 empty] | 310529.26
Накладные расходы | [8 empty] | 227467.29
В том числе, справочно:
95%*0.9 * 0,85 ФОТ (от 53,49) (Поз. 2) | [8 empty] | 38.87
110%*0.9 * 0,85 ФОТ (от 270265,5) (Поз. 1) | [8 empty] | 227428.42
Сметная прибыль | [8 empty] | 128664.57
В том числе, справочно:
50%*0.85 * 0,8 ФОТ (от 53,49) (Поз. 2) | [8 empty] | 18.19
70%*0.85 * 0,8 ФОТ (от 270265,5) (Поз. 1) | [8 empty] | 128646.38
Итого | [8 empty] | 1566734.85 |  |  |  |  | 895.36 |  | 1222.82
В том числе:
Машины и механизмы | [8 empty] | 798398.09
ФОТ | [8 empty] | 270318.99
Накладные расходы | [8 empty] | 227467.29
Сметная прибыль | [8 empty] | 128664.57
Непредвиденные затраты 2% | [8 empty] | 31334.7
Итого с непредвиденными | [8 empty] | 1598069.55
НДС 18% | [8 empty] | 287652.52
ВСЕГО по смете | [8 empty] | 1885722.07 |  |  |  |  | 895.36 |  | 1222.82
Составил :
Проверил :