## Локальная смета
СОГЛАСОВАНО: | [11 empty] | УТВЕРЖДАЮ:
_________________ | [11 empty] | _________________
" _____ " ________________ 201_ г. | [11 empty] | "____" ______________201_ г.
Ул.Автозаводская, 82
(наименование стройки)
ЛОКАЛЬНЫЙ СМЕТНЫЙ РАСЧЕТ №
(локальная смета)
|  | на | снос объекта нежилого фонда
(наименование работ и затрат, наименование объекта)
Основание:
|  |  | Сметная стоимость строительных работ _______________________________________________________________________________________________ | [5 empty] | ___________________________25230,08 |  | руб.
|  |  | Средства на оплату труда _______________________________________________________________________________________________ | [5 empty] | ___________________________3344,45 |  | руб.
|  |  | Сметная трудоемкость _______________________________________________________________________________________________ | [5 empty] | _______________________________________________________________________________________________11,06 |  | чел.час
Составлен(а) в текущих (прогнозных) ценах по состоянию на _2 кв._2011_ г.
№ пп | Обоснование | Наименование | Ед. изм. | Кол. | Стоимость единицы, руб. |  |  |  | Общая стоимость, руб. |  |  |  | Т/з осн. раб.на ед. | Т/з осн. раб. Всего | Т/з мех. на ед. | Т/з мех. Всего
[5 empty] | Всего | В том числе |  |  | Всего | В том числе
[6 empty] | Осн.З/п | Эк.Маш | З/пМех |  | Осн.З/п | Эк.Маш | З/пМех
1 | 2 | 3 | 4 | 5 | 6 | 7 | 8 | 9 | 10 | 11 | 12 | 13 | 14 | 15 | 16 | 17
Раздел 1. Новый Раздел
1 | ТЕР46-06-009-02 | Разборка зданий методом обрушения кирпичных неотапливаемых | 100 м3 строительного объема, включая подвал | 0.479 | 4171.35 | 280.67 | 3890.68 | 502.79 | 1998.08 | 134.44 | 1863.64 | 240.84 | 23.1 | 11.06 | 31.54 | 15.11
2 | ТЕР01-01-036-02 | Планировка площадей бульдозерами мощностью: 79 (108) кВт (л.с.) | 1000 м2 спланированной поверхности за 1 проход бульдозера | 0.108 | 29.08 |  | 29.08 | 4.6 | 3.14 |  | 3.14 | 0.5 |  |  | 0.25 | 0.03
Раздел 2. Вывоз мусора
3 | СЦП1-3-26 | Погрузочные работы при автомобильных перевозках | за т груза | 45.2 | 1.78 |  |  |  | 80.46
4 | СЦП3-3-25-1 | Перевозка навалочных грузов автомобилями-самосвалами (работающими вне карьеров), расстояние перевозки 25 км класс груза 1 | 1 т | 45.2 | 22.04 |  | 22.04 |  | 996.21 |  | 996.21
Итого прямые затраты по смете в ценах 2001г. | [8 empty] | 3077.89 | 134.44 | 2862.99 | 241.34 |  | 11.06 |  | 15.14
Итого прямые затраты по смете с учетом коэффициентов к итогам | [8 empty] | 16556.99 | 1196.52 | 10133.53 | 2147.93 |  | 11.06 |  | 15.14
В том числе, справочно:
ОЗП=8,9; ЭМ-ЗПМ=4,3; ЗПМ=8,9; МАТ=4,25 (Поз. 1-2) | [8 empty] | 8332.62 | 1062.08 | 7270.54 | 1906.59
ПЗ=5,78 (Поз. 3-4) | [8 empty] | 5146.48
Накладные расходы | [8 empty] | 2813.84
В том числе, справочно:
95%*0.9 * 0,85 ФОТ (от 4,45) (Поз. 2) | [8 empty] | 3.23
110%*0.9 * 0,85 ФОТ (от 3340) (Поз. 1) | [8 empty] | 2810.61
Сметная прибыль | [8 empty] | 1591.35
В том числе, справочно:
50%*0.85 * 0,8 ФОТ (от 4,45) (Поз. 2) | [8 empty] | 1.51
70%*0.85 * 0,8 ФОТ (от 3340) (Поз. 1) | [8 empty] | 1589.84
Итого | [8 empty] | 20962.18 |  |  |  |  | 11.06 |  | 15.14
В том числе:
Машины и механизмы | [8 empty] | 10133.53
ФОТ | [8 empty] | 3344.45
Накладные расходы | [8 empty] | 2813.84
Сметная прибыль | [8 empty] | 1591.35
Непредвиденные затраты 2% | [8 empty] | 419.24
Итого с учетом доп. затрат в тек ценах | [8 empty] | 21381.42
НДС 18% | [8 empty] | 3848.66
ВСЕГО по смете | [8 empty] | 25230.08 |  |  |  |  | 11.06 |  | 15.14
Составил:
Проверил: