## Локальная смета
Приложение № 1 к Извещению
СОГЛАСОВАНО: | [11 empty] | УТВЕРЖДАЮ:
_________________ | [11 empty] | _________________
" _____ " ________________ 200_ г. | [11 empty] | "____" ______________200_ г.
МУЗ "Детская городская поликлиника №10"
(наименование стройки)
ЛОКАЛЬНЫЙ СМЕТНЫЙ РАСЧЕТ №
(локальная смета)
|  | на | Монтаж вентиляции клинической лаборатории по адресу: г. Пермь, ул. Курчатова,2.
(наименование работ и затрат, наименование объекта)
Основание: проект № 10-11-ОВ
|  |  | Сметная стоимость _______________________________________________________________________________________________ | [5 empty] | ___________________________316778,5 |  | руб.
|  |  | строительных работ _______________________________________________________________________________________________ | [5 empty] | _______________________________________________________________________________________________219742,76 |  | руб.
|  |  | монтажных работ _______________________________________________________________________________________________ | [5 empty] | _______________________________________________________________________________________________43449,75 |  | руб.
|  |  | Средства на оплату труда _______________________________________________________________________________________________ | [5 empty] | ___________________________36917,46 |  | руб.
|  |  | Сметная трудоемкость _______________________________________________________________________________________________ | [5 empty] | _______________________________________________________________________________________________349,85 |  | чел.час
Составлен(а) в текущих (прогнозных) ценах по состоянию на 2 кв. 2011 г.
№ пп | Обоснование | Наименование | Ед. изм. | Кол. на ед./ всего | Стоимость единицы, руб. |  |  |  | Общая стоимость, руб. |  |  |  | Т/з осн. раб.на ед. | Т/з осн. раб. Всего | Т/з мех. на ед. | Т/з мех. Всего
[5 empty] | Всего | В том числе |  |  | Всего | В том числе
[6 empty] | Осн.З/п | Эк.Маш | З/пМех |  | Осн.З/п | Эк.Маш | З/пМех
1 | 2 | 3 | 4 | 5 | 6 | 7 | 8 | 9 | 10 | 11 | 12 | 13 | 14 | 15 | 16 | 17
Раздел 1. Устройство вентиляции
П1
1 | ФЕР20-01-001-01 В ред. пр. № 253 Минрегиона РФ | Прокладка воздуховодов из листовой, оцинкованной стали и алюминия класса Н (нормальные) толщиной: 0,5 мм, диаметром до 200 мм | 100 м2 поверхности воздуховодов | 0.047 | 2045.07 | 1467.1 | 143.32 | 7.02 | 96.12 | 68.95 | 6.74 | 0.33 | 167.86 | 7.89 | 0.52 | 0.02
|  | Затраты труда рабочих-строителей (ср 3,2) | чел.час | 167,86 7,89 | 8.74 | 8.74 |  |  | 68.95 | 68.95
| 1. 021141 | Краны на автомобильном ходу при работе на других видах строительства 10 т | маш.-ч | 0,52 0,02 | 111.99 |  | 111.99 | 13.5 | 2.74 |  | 2.74 | 0.33
| 2. 030403 | Лебедки электрические тяговым усилием 19,62 кН (2 т) | маш.-ч | 0,39 0,02 | 6.66 |  | 6.66 |  | 0.12 |  | 0.12
| 3. 040502 | Установки для сварки ручной дуговой (постоянного тока) | маш.-ч | 1,79 0,08 | 8.1 |  | 8.1 |  | 0.68 |  | 0.68
| 4. 400001 | Автомобили бортовые, грузоподъемность до 5 т | маш.-ч | 0,78 0,04 | 87.17 |  | 87.17 |  | 3.2 |  | 3.2
| 5. 101-0605 | Мастика герметизирующая нетвердеющая "Гэлан" | т | 0,00501 0,0002355 | 17183 |  |  |  | 4.05
| 6. 101-1522 | Электроды диаметром 5 мм Э42А | т | 0,00045 2,115E-5 | 10362 |  |  |  | 0.22
| 7. 101-1703 | Прокладки резиновые (пластина техническая прессованная) | кг | 8 0,376 | 23.09 |  |  |  | 8.68
| 8. 101-1714 | Болты с гайками и шайбами строительные | т | 0,015 0,000705 | 9040 |  |  |  | 6.37
| 9. 509-0989 | Шнур асбестовый общего назначения марки ШАОН диаметром 8-10 мм | т | 0,00089 4,183E-5 | 26499 |  |  |  | 1.11
2 | ФССЦ-301-4794 Изм. Пр.Минрег. от 03.08.10 №359 | Воздуховоды из оцинкованной стали жесткие (спирально-навивные) толщиной 0,55 мм, диаметром 100 мм | м2 | 0.62 | 73.44 |  |  |  | 45.53
3 | ФССЦ-301-4796 Изм. Пр.Минрег. от 03.08.10 №359 | Воздуховоды из оцинкованной стали жесткие (спирально-навивные) толщиной 0,55 мм, диаметром 160 мм | м2 | 2.5 | 75.03 |  |  |  | 187.58
4 | ФССЦ-301-4797 Изм. Пр.Минрег. от 03.08.10 №359 | Воздуховоды из оцинкованной стали жесткие (спирально-навивные) толщиной 0,55 мм, диаметром 200 мм | м2 | 1.58 | 74.67 |  |  |  | 117.98
5 | ФЕР20-01-001-04 В ред. пр. № 253 Минрегиона РФ | Прокладка воздуховодов из листовой, оцинкованной стали и алюминия класса Н (нормальные) толщиной: 0,6 мм, диаметром до 250 мм | 100 м2 поверхности воздуховодов | 0.0141 | 2046.82 | 1467.1 | 145.07 | 7.02 | 28.86 | 20.69 | 2.05 | 0.1 | 167.86 | 2.37 | 0.52 | 0.01
|  | Затраты труда рабочих-строителей (ср 3,2) | чел.час | 167,86 2,37 | 8.74 | 8.74 |  |  | 20.69 | 20.69
| 1. 021141 | Краны на автомобильном ходу при работе на других видах строительства 10 т | маш.-ч | 0,52 0,01 | 111.99 |  | 111.99 | 13.5 | 0.82 |  | 0.82 | 0.1
| 2. 030403 | Лебедки электрические тяговым усилием 19,62 кН (2 т) | маш.-ч | 0,39 0,01 | 6.66 |  | 6.66 |  | 0.04 |  | 0.04
| 3. 040502 | Установки для сварки ручной дуговой (постоянного тока) | маш.-ч | 1,79 0,03 | 8.1 |  | 8.1 |  | 0.2 |  | 0.2
| 4. 400001 | Автомобили бортовые, грузоподъемность до 5 т | маш.-ч | 0,8 0,01 | 87.17 |  | 87.17 |  | 0.98 |  | 0.98
| 5. 101-0605 | Мастика герметизирующая нетвердеющая "Гэлан" | т | 0,00501 7,064E-5 | 17183 |  |  |  | 1.21
| 6. 101-1522 | Электроды диаметром 5 мм Э42А | т | 0,00045 6,345E-6 | 10362 |  |  |  | 0.07
| 7. 101-1703 | Прокладки резиновые (пластина техническая прессованная) | кг | 8 0,1128 | 23.09 |  |  |  | 2.6
| 8. 101-1714 | Болты с гайками и шайбами строительные | т | 0,015 0,0002115 | 9040 |  |  |  | 1.91
| 9. 509-0989 | Шнур асбестовый общего назначения марки ШАОН диаметром 8-10 мм | т | 0,00089 1,255E-5 | 26499 |  |  |  | 0.33
6 | ФССЦ-301-4798 Изм. Пр.Минрег. от 03.08.10 №359 | Воздуховоды из оцинкованной стали жесткие (спирально-навивные) толщиной 0,55 мм, диаметром 250 мм | м2 | 1.41 | 75.72 |  |  |  | 106.77
7 | ФЕР20-01-001-10 В ред. пр. № 253 Минрегиона РФ | Прокладка воздуховодов из листовой, оцинкованной стали и алюминия класса Н (нормальные) толщиной: 0,7 мм, периметром от 1100 до 1600 мм | 100 м2 поверхности воздуховодов | 0.036 | 1658.47 | 1162.25 | 107.31 | 5.13 | 59.7 | 41.84 | 3.86 | 0.18 | 132.98 | 4.79 | 0.38 | 0.01
|  | Затраты труда рабочих-строителей (ср 3,2) | чел.час | 132,98 4,79 | 8.74 | 8.74 |  |  | 41.84 | 41.84
| 1. 021141 | Краны на автомобильном ходу при работе на других видах строительства 10 т | маш.-ч | 0,38 0,01 | 111.99 |  | 111.99 | 13.5 | 1.53 |  | 1.53 | 0.18
| 2. 030403 | Лебедки электрические тяговым усилием 19,62 кН (2 т) | маш.-ч | 0,39 0,01 | 6.66 |  | 6.66 |  | 0.09 |  | 0.09
| 3. 040502 | Установки для сварки ручной дуговой (постоянного тока) | маш.-ч | 1,54 0,06 | 8.1 |  | 8.1 |  | 0.45 |  | 0.45
| 4. 400001 | Автомобили бортовые, грузоподъемность до 5 т | маш.-ч | 0,57 0,02 | 87.17 |  | 87.17 |  | 1.79 |  | 1.79
| 5. 101-0605 | Мастика герметизирующая нетвердеющая "Гэлан" | т | 0,00513 0,0001847 | 17183 |  |  |  | 3.17
| 6. 101-1522 | Электроды диаметром 5 мм Э42А | т | 0,00039 1,404E-5 | 10362 |  |  |  | 0.15
| 7. 101-1703 | Прокладки резиновые (пластина техническая прессованная) | кг | 7,58 0,2729 | 23.09 |  |  |  | 6.3
| 8. 101-1714 | Болты с гайками и шайбами строительные | т | 0,011 0,000396 | 9040 |  |  |  | 3.58
| 9. 509-0989 | Шнур асбестовый общего назначения марки ШАОН диаметром 8-10 мм | т | 0,00084 3,024E-5 | 26499 |  |  |  | 0.8
8 | ФССЦ-301-4761 Изм. Пр.Минрег. от 03.08.10 №359 | Воздуховоды из оцинкованной стали с шиной и уголками толщиной 0,7 мм, периметром 1200 мм | м2 | 3.6 | 148.62 |  |  |  | 535.03
9 | ФССЦ-301-0475 Пр. Минрегиона №308 от 28.07.09 | Крепления для воздуховодов: подвески СТД6208, СТД6209, СТД6210 | т | 0.011 | 8136 |  |  |  | 89.5
10 | ФЕР20-02-002-01 В ред. пр. № 253 Минрегиона РФ | Установка решеток жалюзийных площадью в свету: до 0,5 м2 | 1 решетка | 1 | 19.56 | 13.1 | 2.37 |  | 19.56 | 13.1 | 2.37 |  | 1.46 | 1.46
|  | Затраты труда рабочих-строителей (ср 3,4) | чел.час | 1,46 1,46 | 8.97 | 8.97 |  |  | 13.1 | 13.1
| 1. 040502 | Установки для сварки ручной дуговой (постоянного тока) | маш.-ч | 0,12 0,12 | 8.1 |  | 8.1 |  | 0.97 |  | 0.97
| 2. 330206 | Дрели электрические | маш.-ч | 0,27 0,27 | 1.95 |  | 1.95 |  | 0.53 |  | 0.53
| 3. 400001 | Автомобили бортовые, грузоподъемность до 5 т | маш.-ч | 0,01 0,01 | 87.17 |  | 87.17 |  | 0.87 |  | 0.87
| 4. 101-1522 | Электроды диаметром 5 мм Э42А | т | 0,00011 0,00011 | 10362 |  |  |  | 1.14
| 5. 204-0004 | Горячекатаная арматурная сталь гладкая класса А-I, диаметром 12 мм | т | 0,00043 0,00043 | 6508.75 |  |  |  | 2.8
| 6. 402-0004 | Раствор готовый кладочный цементный марки 100 | м3 | 0,0003 0,0003 | 519.8 |  |  |  | 0.16
11 | ФССЦ-301-2631 Пр. Минрегиона от 04.03.10 №94 | Решетки вентиляционные алюминиевые "АРКТОС" типа АРН размером 200x400 мм | шт. | 1 | 427.64 |  |  |  | 427.64
12 | ФЕР20-02-003-05 В ред. пр. № 253 Минрегиона РФ | Установка решеток жалюзийных стальных: регулирующих (РР), номер 1, размер 100х200 мм 16,76 = 47,55 - 0,02 x 1 539,50 | 1 решетка | 6 | 16.76 | 10.49 | 2.37 |  | 100.56 | 62.94 | 14.22 |  | 1.17 | 7.02
|  | Затраты труда рабочих-строителей (ср 3,4) | чел.час | 1,17 7,02 | 8.97 | 8.97 |  |  | 62.94 | 62.94
| 1. 040502 | Установки для сварки ручной дуговой (постоянного тока) | маш.-ч | 0,12 0,72 | 8.1 |  | 8.1 |  | 5.82 |  | 5.82
| 2. 330206 | Дрели электрические | маш.-ч | 0,27 1,62 | 1.95 |  | 1.95 |  | 3.18 |  | 3.18
| 3. 400001 | Автомобили бортовые, грузоподъемность до 5 т | маш.-ч | 0,01 0,06 | 87.17 |  | 87.17 |  | 5.22 |  | 5.22
| 4. 101-0116 | Винты с полукруглой головкой длиной 55-120 мм | т | 8E-5 0,00048 | 12430 |  |  |  | 5.94
| 5. 101-1522 | Электроды диаметром 5 мм Э42А | т | 1E-5 6E-5 | 10362 |  |  |  | 0.6
| 6. 204-0004 | Горячекатаная арматурная сталь гладкая класса А-I, диаметром 12 мм | т | 0,00043 0,00258 | 6508.75 |  |  |  | 16.8
Уд | 7. 301-0597 | Решетки регулирующие марка РР-1, размер 100х200 мм | м2 | 0,02 0,12 | 1539.5 |  |  |  | 184.74
13 | ФССЦ-301-1055 Пр. Минрегиона от 04.03.10 №94 | Диффузоры потолочные пластиковые "АРКТОС" марки ДПУ универсальные ДПУ-М, диаметр 100 мм | шт. | 3 | 88.41 |  |  |  | 265.23
14 | ФССЦ-301-1056 Пр. Минрегиона от 04.03.10 №94 | Диффузоры потолочные пластиковые "АРКТОС" марки ДПУ универсальные ДПУ-М, диаметр 125 мм | шт. | 2 | 98.37 |  |  |  | 196.74
15 | ФССЦ-301-1057 Пр. Минрегиона от 04.03.10 №94 | Диффузоры потолочные пластиковые "АРКТОС" марки ДПУ универсальные ДПУ-М, диаметр 160 мм | шт. | 1 | 137.6 |  |  |  | 137.6
16 | ФЕР20-02-006-07 В ред. пр. № 253 Минрегиона РФ | Установка заслонок воздушных и клапанов воздушных КВР с электрическим или пневматическим приводом: периметром до 1600 мм | 1 шт. | 1 | 28.72 | 16.5 | 2.12 |  | 28.72 | 16.5 | 2.12 |  | 1.84 | 1.84
|  | Затраты труда рабочих-строителей (ср 3,4) | чел.час | 1,84 1,84 | 8.97 | 8.97 |  |  | 16.5 | 16.5
| 1. 030305 | Лебедки ручные и рычажные тяговым усилием 31,39 кН (3,2 т) | маш.-ч | 0,4 0,4 | 3.12 |  | 3.12 |  | 1.25 |  | 1.25
| 2. 400001 | Автомобили бортовые, грузоподъемность до 5 т | маш.-ч | 0,01 0,01 | 87.17 |  | 87.17 |  | 0.87 |  | 0.87
| 3. 101-1703 | Прокладки резиновые (пластина техническая прессованная) | кг | 0,32 0,32 | 23.09 |  |  |  | 7.39
| 4. 101-1714 | Болты с гайками и шайбами строительные | т | 0,0003 0,0003 | 9040 |  |  |  | 2.71
17 | ФССЦ-301-0385 Пр. Минрегиона №308 от 28.07.09 | Клапаны воздушные регулирующие прямоугольного сечения с электрическим приводом: МЭО-16/63-0.25Р-82 КВР 200х400 | шт. | 1 | 2600 |  |  |  | 2600
18 | ФЕР20-02-018-01 В ред. пр. № 253 Минрегиона РФ | Установка вставок гибких к радиальным вентиляторам | 1 м2 | 0.08 | 54.79 | 50.26 | 0.87 |  | 4.38 | 4.02 | 0.07 |  | 5.75 | 0.46
|  | Затраты труда рабочих-строителей (ср 3,2) | чел.час | 5,75 0,46 | 8.74 | 8.74 |  |  | 4.02 | 4.02
| 1. 400001 | Автомобили бортовые, грузоподъемность до 5 т | маш.-ч | 0,01 | 87.17 |  | 87.17 |  | 0.07 |  | 0.07
| 2. 101-1703 | Прокладки резиновые (пластина техническая прессованная) | кг | 0,08 0,0064 | 23.09 |  |  |  | 0.15
| 3. 101-1714 | Болты с гайками и шайбами строительные | т | 0,0002 1,6E-5 | 9040 |  |  |  | 0.14
19 | ФССЦ-301-1335 Пр. Минрегиона от 04.03.10 №94 | Вставки гибкие к канальным вентиляторам из оцинкованной стали с тканевой лентой типа DS (АРКТОС), размером 400x200 мм | шт. | 1 | 353.79 |  |  |  | 353.79
20 | ФЕР20-03-001-01 В ред. пр. № 253 Минрегиона РФ | Установка вентиляторов радиальных массой: до 0,05 т | 1 вентилятор | 1 | 76.56 | 55.79 | 6.67 | 0.14 | 76.56 | 55.79 | 6.67 | 0.14 | 6.54 | 6.54 | 0.01 | 0.01
|  | Затраты труда рабочих-строителей (ср 3) | чел.час | 6,54 6,54 | 8.53 | 8.53 |  |  | 55.79 | 55.79
| 1. 021141 | Краны на автомобильном ходу при работе на других видах строительства 10 т | маш.-ч | 0,01 0,01 | 111.99 |  | 111.99 | 13.5 | 1.12 |  | 1.12 | 0.14
| 2. 030305 | Лебедки ручные и рычажные тяговым усилием 31,39 кН (3,2 т) | маш.-ч | 1,5 1,5 | 3.12 |  | 3.12 |  | 4.68 |  | 4.68
| 3. 400001 | Автомобили бортовые, грузоподъемность до 5 т | маш.-ч | 0,01 0,01 | 87.17 |  | 87.17 |  | 0.87 |  | 0.87
| 4. 101-1929 | Болты анкерные | т | 0,0014 0,0014 | 10068 |  |  |  | 14.1
21 | прайс | Внтилятор канальный КОРФ WRW 40-20/20/4E | шт | 1 | 3306.59 |  |  |  | 3306.59
22 | ФЕР20-04-002-01 В ред. пр. № 253 Минрегиона РФ | Установка калориферов массой: до 0,1 т | 1 калорифер | 1 | 116.19 | 45.29 | 13.47 | 0.41 | 116.19 | 45.29 | 13.47 | 0.41 | 5.31 | 5.31 | 0.03 | 0.03
|  | Затраты труда рабочих-строителей (ср 3) | чел.час | 5,31 5,31 | 8.53 | 8.53 |  |  | 45.29 | 45.29
| 1. 021141 | Краны на автомобильном ходу при работе на других видах строительства 10 т | маш.-ч | 0,03 0,03 | 111.99 |  | 111.99 | 13.5 | 3.36 |  | 3.36 | 0.41
| 2. 030305 | Лебедки ручные и рычажные тяговым усилием 31,39 кН (3,2 т) | маш.-ч | 1,22 1,22 | 3.12 |  | 3.12 |  | 3.81 |  | 3.81
| 3. 040502 | Установки для сварки ручной дуговой (постоянного тока) | маш.-ч | 0,24 0,24 | 8.1 |  | 8.1 |  | 1.94 |  | 1.94
| 4. 400001 | Автомобили бортовые, грузоподъемность до 5 т | маш.-ч | 0,05 0,05 | 87.17 |  | 87.17 |  | 4.36 |  | 4.36
| 5. 101-1522 | Электроды диаметром 5 мм Э42А | т | 0,00021 0,00021 | 10362 |  |  |  | 2.18
| 6. 101-1714 | Болты с гайками и шайбами строительные | т | 0,00026 0,00026 | 9040 |  |  |  | 2.35
| 7. 507-0982 | Фланцы стальные плоские приварные из стали ВСт3сп2, ВСт3сп3, давлением 1,0 МПа (10 кгс/см2), диаметром 40 мм | шт. | 2 2 | 23 |  |  |  | 46
| 8. 509-0966 | Прокладки из паронита марки ПМБ, толщиной 1 мм, диаметром 50 мм | 1000 шт. | 0,002 0,002 | 3450 |  |  |  | 6.9
23 | ФССЦ-301-1949 Пр. Минрегиона от 04.03.10 №94 | Воздухонагреватели электрические для круглых воздуховодов марки VFLPG 400-200/12 VEAB | шт. | 1 | 4786.74 |  |  |  | 4786.74
24 | ФЕР20-05-001-01 В ред. пр. № 253 Минрегиона РФ | Установка фильтров ячейковых | 1 м2 поверхности в свету | 0.16 | 250.19 | 38.92 | 6.7 |  | 40.03 | 6.23 | 1.07 |  | 4.14 | 0.66
|  | Затраты труда рабочих-строителей (ср 3,8) | чел.час | 4,14 0,66 | 9.4 | 9.4 |  |  | 6.23 | 6.23
| 1. 030305 | Лебедки ручные и рычажные тяговым усилием 31,39 кН (3,2 т) | маш.-ч | 1,03 0,16 | 3.12 |  | 3.12 |  | 0.51 |  | 0.51
| 2. 400001 | Автомобили бортовые, грузоподъемность до 5 т | маш.-ч | 0,04 0,01 | 87.17 |  | 87.17 |  | 0.56 |  | 0.56
| 3. 101-1703 | Прокладки резиновые (пластина техническая прессованная) | кг | 0,02 0,0032 | 23.09 |  |  |  | 0.07
| 4. 101-1714 | Болты с гайками и шайбами строительные | т | 0,00012 1,92E-5 | 9040 |  |  |  | 0.17
| 5. 101-2297 | Масло веретенное | т | 0,0052 0,000832 | 39042 |  |  |  | 32.48
25 | ФССЦ-301-5199 Изм. Пр.Минрег. от 03.08.10 №359 | Корпус фильтра прямоугольного из оцинкованной стали марки ФВП-40-20 | шт. | 2 | 354.28 |  |  |  | 708.56
26 | ФССЦ-301-5261 Изм. Пр.Минрег. от 03.08.10 №359 | Кассета фильтрующая класса EU3 для фильтра ФВП-40-20 | шт. | 1 | 111.83 |  |  |  | 111.83
27 | ФССЦ-301-5301 Изм. Пр.Минрег. от 03.08.10 №359 | Кассета фильтрующая класса EU5 для фильтра ФВП-40-20 | шт. | 1 | 167.11 |  |  |  | 167.11
28 | ФЕР26-01-018-01 В ред. пр. № 253 Минрегиона РФ | Изоляция плоских и криволинейных поверхностей пластинами (плитами) из вспененного каучука ("Армофлекс"), вспененного полиэтилена ("Термофлекс") | 10 м2 изолируемой поверхности | 0.3 | 5661.86 | 66.17 | 37.48 |  | 1698.56 | 19.85 | 11.24 |  | 6.67 | 2
|  | Затраты труда рабочих (ср 4,2) | чел.час | 6,67 2 | 9.92 | 9.92 |  |  | 19.85 | 19.85
| 1. 400001 | Автомобили бортовые, грузоподъемность: до 5 т | маш.-ч | 0,43 0,13 | 87.17 |  | 87.17 | 11.6 | 11.24 |  | 11.24 | 1.5
| 2. 101-2466 | Краска "Армофиниш" | л | 2,5 0,75 | 269.51 |  |  |  | 202.13
| 3. 101-2481 | Лента самоклеящаяся "Армофлекс" 3х50 мм | м | 26 7,8 | 3 |  |  |  | 23.4
| 4. 104-0163 | Плиты (пластины) из вспененного полиэтилена (пенополиэтилен) "Термафлекс" толщиной 60 мм | м2 | 11 3,3 | 365 |  |  |  | 1204.5
| 5. 113-0393 | Клей "Армофлекс" 520 | л | 1,5 0,45 | 520 |  |  |  | 234
| 6. 113-0394 | Очиститель для клея "Армофлекс" | л | 0,057 0,0171 | 200.58 |  |  |  | 3.43
В1
29 | ФЕР20-01-001-01 В ред. пр. № 253 Минрегиона РФ | Прокладка воздуховодов из листовой, оцинкованной стали и алюминия класса Н (нормальные) толщиной: 0,5 мм, диаметром до 200 мм | 100 м2 поверхности воздуховодов | 0.158 | 2045.07 | 1467.1 | 143.32 | 7.02 | 323.12 | 231.8 | 22.64 | 1.11 | 167.86 | 26.52 | 0.52 | 0.08
|  | Затраты труда рабочих-строителей (ср 3,2) | чел.час | 167,86 26,52 | 8.74 | 8.74 |  |  | 231.8 | 231.8
| 1. 021141 | Краны на автомобильном ходу при работе на других видах строительства 10 т | маш.-ч | 0,52 0,08 | 111.99 |  | 111.99 | 13.5 | 9.2 |  | 9.2 | 1.11
| 2. 030403 | Лебедки электрические тяговым усилием 19,62 кН (2 т) | маш.-ч | 0,39 0,06 | 6.66 |  | 6.66 |  | 0.41 |  | 0.41
| 3. 040502 | Установки для сварки ручной дуговой (постоянного тока) | маш.-ч | 1,79 0,28 | 8.1 |  | 8.1 |  | 2.29 |  | 2.29
| 4. 400001 | Автомобили бортовые, грузоподъемность до 5 т | маш.-ч | 0,78 0,12 | 87.17 |  | 87.17 |  | 10.74 |  | 10.74
| 5. 101-0605 | Мастика герметизирующая нетвердеющая "Гэлан" | т | 0,00501 0,0007916 | 17183 |  |  |  | 13.6
| 6. 101-1522 | Электроды диаметром 5 мм Э42А | т | 0,00045 7,11E-5 | 10362 |  |  |  | 0.74
| 7. 101-1703 | Прокладки резиновые (пластина техническая прессованная) | кг | 8 1,264 | 23.09 |  |  |  | 29.19
| 8. 101-1714 | Болты с гайками и шайбами строительные | т | 0,015 0,00237 | 9040 |  |  |  | 21.42
| 9. 509-0989 | Шнур асбестовый общего назначения марки ШАОН диаметром 8-10 мм | т | 0,00089 0,0001406 | 26499 |  |  |  | 3.73
30 | ФССЦ-301-4795 Изм. Пр.Минрег. от 03.08.10 №359 | Воздуховоды из оцинкованной стали жесткие (спирально-навивные) толщиной 0,55 мм, диаметром 125 мм | м2 | 1.95 | 73.02 |  |  |  | 142.39
31 | ФССЦ-301-4796 Изм. Пр.Минрег. от 03.08.10 №359 | Воздуховоды из оцинкованной стали жесткие (спирально-навивные) толщиной 0,55 мм, диаметром 160 мм | м2 | 2.5 | 75.03 |  |  |  | 187.58
32 | ФССЦ-301-4797 Изм. Пр.Минрег. от 03.08.10 №359 | Воздуховоды из оцинкованной стали жесткие (спирально-навивные) толщиной 0,55 мм, диаметром 200 мм | м2 | 11.34 | 74.67 |  |  |  | 846.76
33 | ФССЦ-301-0475 Пр. Минрегиона №308 от 28.07.09 | Крепления для воздуховодов: подвески СТД6208, СТД6209, СТД6210 | т | 0.018 | 8136 |  |  |  | 146.45
34 | ФЕР20-02-003-05 В ред. пр. № 253 Минрегиона РФ | Установка решеток жалюзийных стальных: регулирующих (РР), номер 1, размер 100х200 мм 16,76 = 47,55 - 0,02 x 1 539,50 | 1 решетка | 3 | 16.76 | 10.49 | 2.37 |  | 50.28 | 31.47 | 7.11 |  | 1.17 | 3.51
|  | Затраты труда рабочих-строителей (ср 3,4) | чел.час | 1,17 3,51 | 8.97 | 8.97 |  |  | 31.47 | 31.47
| 1. 040502 | Установки для сварки ручной дуговой (постоянного тока) | маш.-ч | 0,12 0,36 | 8.1 |  | 8.1 |  | 2.91 |  | 2.91
| 2. 330206 | Дрели электрические | маш.-ч | 0,27 0,81 | 1.95 |  | 1.95 |  | 1.59 |  | 1.59
| 3. 400001 | Автомобили бортовые, грузоподъемность до 5 т | маш.-ч | 0,01 0,03 | 87.17 |  | 87.17 |  | 2.61 |  | 2.61
| 4. 101-0116 | Винты с полукруглой головкой длиной 55-120 мм | т | 8E-5 0,00024 | 12430 |  |  |  | 2.97
| 5. 101-1522 | Электроды диаметром 5 мм Э42А | т | 1E-5 3E-5 | 10362 |  |  |  | 0.3
| 6. 204-0004 | Горячекатаная арматурная сталь гладкая класса А-I, диаметром 12 мм | т | 0,00043 0,00129 | 6508.75 |  |  |  | 8.4
Уд | 7. 301-0597 | Решетки регулирующие марка РР-1, размер 100х200 мм | м2 | 0,02 0,06 | 1539.5 |  |  |  | 92.37
35 | ФССЦ-301-1055 Пр. Минрегиона от 04.03.10 №94 | Диффузоры потолочные пластиковые "АРКТОС" марки ДПУ универсальные ДПУ-М, диаметр 100 мм | шт. | 1 | 88.41 |  |  |  | 88.41
36 | ФССЦ-301-1056 Пр. Минрегиона от 04.03.10 №94 | Диффузоры потолочные пластиковые "АРКТОС" марки ДПУ универсальные ДПУ-М, диаметр 125 мм | шт. | 2 | 98.37 |  |  |  | 196.74
37 | ФЕР20-02-004-01 В ред. пр. № 253 Минрегиона РФ | Установка клапанов обратных: диаметром до 355 мм | 1 клапан | 1 | 18.3 | 9.13 | 1.68 |  | 18.3 | 9.13 | 1.68 |  | 1.03 | 1.03
|  | Затраты труда рабочих-строителей (ср 3,3) | чел.час | 1,03 1,03 | 8.86 | 8.86 |  |  | 9.13 | 9.13
| 1. 030305 | Лебедки ручные и рычажные тяговым усилием 31,39 кН (3,2 т) | маш.-ч | 0,26 0,26 | 3.12 |  | 3.12 |  | 0.81 |  | 0.81
| 2. 400001 | Автомобили бортовые, грузоподъемность до 5 т | маш.-ч | 0,01 0,01 | 87.17 |  | 87.17 |  | 0.87 |  | 0.87
| 3. 101-1703 | Прокладки резиновые (пластина техническая прессованная) | кг | 0,246 0,246 | 23.09 |  |  |  | 5.68
| 4. 101-1714 | Болты с гайками и шайбами строительные | т | 0,0002 0,0002 | 9040 |  |  |  | 1.81
38 | прайс | Клапан обратный Корф КОК-200 | шт | 1 | 97.25 |  |  |  | 97.25
39 | ФЕР20-02-009-01 В ред. пр. № 253 Минрегиона РФ | Установка зонтов над шахтами из листовой стали круглого сечения диаметром: 200 мм | 1 зонт | 1 | 7.91 | 4.31 | 1.56 |  | 7.91 | 4.31 | 1.56 |  | 0.47 | 0.47
|  | Затраты труда рабочих-строителей (ср 3,6) | чел.час | 0,47 0,47 | 9.18 | 9.18 |  |  | 4.31 | 4.31
| 1. 030305 | Лебедки ручные и рычажные тяговым усилием 31,39 кН (3,2 т) | маш.-ч | 0,09 0,09 | 3.12 |  | 3.12 |  | 0.28 |  | 0.28
| 2. 040502 | Установки для сварки ручной дуговой (постоянного тока) | маш.-ч | 0,05 0,05 | 8.1 |  | 8.1 |  | 0.41 |  | 0.41
| 3. 400001 | Автомобили бортовые, грузоподъемность до 5 т | маш.-ч | 0,01 0,01 | 87.17 |  | 87.17 |  | 0.87 |  | 0.87
| 4. 101-1522 | Электроды диаметром 5 мм Э42А | т | 4E-5 4E-5 | 10362 |  |  |  | 0.41
| 5. 101-1714 | Болты с гайками и шайбами строительные | т | 0,00018 0,00018 | 9040 |  |  |  | 1.63
40 | ФССЦ-301-0296 Пр. Минрегиона №308 от 28.07.09 | Зонты вентиляционных систем из листовой и сортовой стали,: круглые, диаметром шахты 200 мм | шт. | 1 | 138.79 |  |  |  | 138.79
41 | ФЕР20-02-011-01 В ред. пр. № 253 Минрегиона РФ | Установка зонтов над оборудованием | 1 м2 поверхности зонта | 0.64 | 159.86 | 9.4 | 4.14 |  | 102.31 | 6.02 | 2.65 |  | 1 | 0.64
|  | Затраты труда рабочих-строителей (ср 3,8) | чел.час | 1 0,64 | 9.4 | 9.4 |  |  | 6.02 | 6.02
| 1. 030305 | Лебедки ручные и рычажные тяговым усилием 31,39 кН (3,2 т) | маш.-ч | 0,21 0,13 | 3.12 |  | 3.12 |  | 0.42 |  | 0.42
| 2. 400001 | Автомобили бортовые, грузоподъемность до 5 т | маш.-ч | 0,04 0,03 | 87.17 |  | 87.17 |  | 2.23 |  | 2.23
| 3. 101-1703 | Прокладки резиновые (пластина техническая прессованная) | кг | 0,551 0,3526 | 23.09 |  |  |  | 8.14
| 4. 101-1714 | Болты с гайками и шайбами строительные | т | 6E-5 3,84E-5 | 9040 |  |  |  | 0.35
| 5. 301-1186 | Зонты вытяжные над оборудованием из листовой горячекатаной и сортовой стали | м2 | 1 0,64 | 133.06 |  |  |  | 85.16
42 | ФССЦ-301-1186 Пр. Минрегиона №308 от 28.07.09 | Зонты вытяжные над оборудованием из листовой горячекатаной и сортовой стали | м2 | 0.64 | 133.06 |  |  |  | 85.16
43 | ФЕР20-02-014-02 В ред. пр. № 253 Минрегиона РФ | Установка шумоглушителей вентиляционных трубчатых круглого сечения типа: ГТК 1-2, диаметр обечайки 200 мм | 1 шт. | 1 | 16.3 | 9.66 | 1.71 |  | 16.3 | 9.66 | 1.71 |  | 1.09 | 1.09
|  | Затраты труда рабочих-строителей (ср 3,3) | чел.час | 1,09 1,09 | 8.86 | 8.86 |  |  | 9.66 | 9.66
| 1. 030305 | Лебедки ручные и рычажные тяговым усилием 31,39 кН (3,2 т) | маш.-ч | 0,27 0,27 | 3.12 |  | 3.12 |  | 0.84 |  | 0.84
| 2. 400001 | Автомобили бортовые, грузоподъемность до 5 т | маш.-ч | 0,01 0,01 | 87.17 |  | 87.17 |  | 0.87 |  | 0.87
| 3. 101-1703 | Прокладки резиновые (пластина техническая прессованная) | кг | 0,19 0,19 | 23.09 |  |  |  | 4.39
| 4. 101-1714 | Болты с гайками и шайбами строительные | т | 6E-5 6E-5 | 9040 |  |  |  | 0.54
44 | ФССЦ-301-6702 Изм. Пр.Минрег. от 03.08.10 №359 | Шумоглушители для круглых воздуховодов марки CSA-200/900 АРКТОС | шт. | 1 | 784.19 |  |  |  | 784.19
45 | ФЕР20-03-001-01 В ред. пр. № 253 Минрегиона РФ | Установка вентиляторов радиальных массой: до 0,05 т | 1 вентилятор | 1 | 76.56 | 55.79 | 6.67 | 0.14 | 76.56 | 55.79 | 6.67 | 0.14 | 6.54 | 6.54 | 0.01 | 0.01
|  | Затраты труда рабочих-строителей (ср 3) | чел.час | 6,54 6,54 | 8.53 | 8.53 |  |  | 55.79 | 55.79
| 1. 021141 | Краны на автомобильном ходу при работе на других видах строительства 10 т | маш.-ч | 0,01 0,01 | 111.99 |  | 111.99 | 13.5 | 1.12 |  | 1.12 | 0.14
| 2. 030305 | Лебедки ручные и рычажные тяговым усилием 31,39 кН (3,2 т) | маш.-ч | 1,5 1,5 | 3.12 |  | 3.12 |  | 4.68 |  | 4.68
| 3. 400001 | Автомобили бортовые, грузоподъемность до 5 т | маш.-ч | 0,01 0,01 | 87.17 |  | 87.17 |  | 0.87 |  | 0.87
| 4. 101-1929 | Болты анкерные | т | 0,0014 0,0014 | 10068 |  |  |  | 14.1
46 | ФССЦ-301-2451 Пр. Минрегиона от 04.03.10 №94 | Вентиляторы канальные для круглых воздуховодов OSTBERG марки СК 200 В, производительность 1050 м3/час | шт. | 1 | 2069.93 |  |  |  | 2069.93
В2
47 | ФЕР20-01-001-01 В ред. пр. № 253 Минрегиона РФ | Прокладка воздуховодов из листовой, оцинкованной стали и алюминия класса Н (нормальные) толщиной: 0,5 мм, диаметром до 200 мм | 100 м2 поверхности воздуховодов | 0.158 | 2045.07 | 1467.1 | 143.32 | 7.02 | 323.12 | 231.8 | 22.64 | 1.11 | 167.86 | 26.52 | 0.52 | 0.08
|  | Затраты труда рабочих-строителей (ср 3,2) | чел.час | 167,86 26,52 | 8.74 | 8.74 |  |  | 231.8 | 231.8
| 1. 021141 | Краны на автомобильном ходу при работе на других видах строительства 10 т | маш.-ч | 0,52 0,08 | 111.99 |  | 111.99 | 13.5 | 9.2 |  | 9.2 | 1.11
| 2. 030403 | Лебедки электрические тяговым усилием 19,62 кН (2 т) | маш.-ч | 0,39 0,06 | 6.66 |  | 6.66 |  | 0.41 |  | 0.41
| 3. 040502 | Установки для сварки ручной дуговой (постоянного тока) | маш.-ч | 1,79 0,28 | 8.1 |  | 8.1 |  | 2.29 |  | 2.29
| 4. 400001 | Автомобили бортовые, грузоподъемность до 5 т | маш.-ч | 0,78 0,12 | 87.17 |  | 87.17 |  | 10.74 |  | 10.74
| 5. 101-0605 | Мастика герметизирующая нетвердеющая "Гэлан" | т | 0,00501 0,0007916 | 17183 |  |  |  | 13.6
| 6. 101-1522 | Электроды диаметром 5 мм Э42А | т | 0,00045 7,11E-5 | 10362 |  |  |  | 0.74
| 7. 101-1703 | Прокладки резиновые (пластина техническая прессованная) | кг | 8 1,264 | 23.09 |  |  |  | 29.19
| 8. 101-1714 | Болты с гайками и шайбами строительные | т | 0,015 0,00237 | 9040 |  |  |  | 21.42
| 9. 509-0989 | Шнур асбестовый общего назначения марки ШАОН диаметром 8-10 мм | т | 0,00089 0,0001406 | 26499 |  |  |  | 3.73
48 | ФССЦ-301-4795 Изм. Пр.Минрег. от 03.08.10 №359 | Воздуховоды из оцинкованной стали жесткие (спирально-навивные) толщиной 0,55 мм, диаметром 125 мм | м2 | 1.95 | 73.02 |  |  |  | 142.39
49 | ФССЦ-301-4797 Изм. Пр.Минрег. от 03.08.10 №359 | Воздуховоды из оцинкованной стали жесткие (спирально-навивные) толщиной 0,55 мм, диаметром 200 мм | м2 | 13.86 | 74.67 |  |  |  | 1034.93
50 | ФЕР20-02-003-05 В ред. пр. № 253 Минрегиона РФ | Установка решеток жалюзийных стальных: регулирующих (РР), номер 1, размер 100х200 мм 16,76 = 47,55 - 0,02 x 1 539,50 | 1 решетка | 3 | 16.76 | 10.49 | 2.37 |  | 50.28 | 31.47 | 7.11 |  | 1.17 | 3.51
|  | Затраты труда рабочих-строителей (ср 3,4) | чел.час | 1,17 3,51 | 8.97 | 8.97 |  |  | 31.47 | 31.47
| 1. 040502 | Установки для сварки ручной дуговой (постоянного тока) | маш.-ч | 0,12 0,36 | 8.1 |  | 8.1 |  | 2.91 |  | 2.91
| 2. 330206 | Дрели электрические | маш.-ч | 0,27 0,81 | 1.95 |  | 1.95 |  | 1.59 |  | 1.59
| 3. 400001 | Автомобили бортовые, грузоподъемность до 5 т | маш.-ч | 0,01 0,03 | 87.17 |  | 87.17 |  | 2.61 |  | 2.61
| 4. 101-0116 | Винты с полукруглой головкой длиной 55-120 мм | т | 8E-5 0,00024 | 12430 |  |  |  | 2.97
| 5. 101-1522 | Электроды диаметром 5 мм Э42А | т | 1E-5 3E-5 | 10362 |  |  |  | 0.3
| 6. 204-0004 | Горячекатаная арматурная сталь гладкая класса А-I, диаметром 12 мм | т | 0,00043 0,00129 | 6508.75 |  |  |  | 8.4
Уд | 7. 301-0597 | Решетки регулирующие марка РР-1, размер 100х200 мм | м2 | 0,02 0,06 | 1539.5 |  |  |  | 92.37
51 | ФССЦ-301-0475 Пр. Минрегиона №308 от 28.07.09 | Крепления для воздуховодов: подвески СТД6208, СТД6209, СТД6210 | т | 0.018 | 8136 |  |  |  | 146.45
52 | ФССЦ-301-1056 Пр. Минрегиона от 04.03.10 №94 | Диффузоры потолочные пластиковые "АРКТОС" марки ДПУ универсальные ДПУ-М, диаметр 125 мм | шт. | 1 | 98.37 |  |  |  | 98.37
53 | ФССЦ-301-1057 Пр. Минрегиона от 04.03.10 №94 | Диффузоры потолочные пластиковые "АРКТОС" марки ДПУ универсальные ДПУ-М, диаметр 160 мм | шт. | 1 | 137.6 |  |  |  | 137.6
54 | ФССЦ-301-1058 Пр. Минрегиона от 04.03.10 №94 | Диффузоры потолочные пластиковые "АРКТОС" марки ДПУ универсальные ДПУ-М, диаметр 200 мм | шт. | 1 | 183.26 |  |  |  | 183.26
55 | ФЕР20-02-004-01 В ред. пр. № 253 Минрегиона РФ | Установка клапанов обратных: диаметром до 355 мм | 1 клапан | 1 | 18.3 | 9.13 | 1.68 |  | 18.3 | 9.13 | 1.68 |  | 1.03 | 1.03
|  | Затраты труда рабочих-строителей (ср 3,3) | чел.час | 1,03 1,03 | 8.86 | 8.86 |  |  | 9.13 | 9.13
| 1. 030305 | Лебедки ручные и рычажные тяговым усилием 31,39 кН (3,2 т) | маш.-ч | 0,26 0,26 | 3.12 |  | 3.12 |  | 0.81 |  | 0.81
| 2. 400001 | Автомобили бортовые, грузоподъемность до 5 т | маш.-ч | 0,01 0,01 | 87.17 |  | 87.17 |  | 0.87 |  | 0.87
| 3. 101-1703 | Прокладки резиновые (пластина техническая прессованная) | кг | 0,246 0,246 | 23.09 |  |  |  | 5.68
| 4. 101-1714 | Болты с гайками и шайбами строительные | т | 0,0002 0,0002 | 9040 |  |  |  | 1.81
56 | прайс | Клапан обратный Корф КОК-200 | шт | 1 | 97.25 |  |  |  | 97.25
57 | ФЕР20-02-009-01 В ред. пр. № 253 Минрегиона РФ | Установка зонтов над шахтами из листовой стали круглого сечения диаметром: 200 мм | 1 зонт | 1 | 7.91 | 4.31 | 1.56 |  | 7.91 | 4.31 | 1.56 |  | 0.47 | 0.47
|  | Затраты труда рабочих-строителей (ср 3,6) | чел.час | 0,47 0,47 | 9.18 | 9.18 |  |  | 4.31 | 4.31
| 1. 030305 | Лебедки ручные и рычажные тяговым усилием 31,39 кН (3,2 т) | маш.-ч | 0,09 0,09 | 3.12 |  | 3.12 |  | 0.28 |  | 0.28
| 2. 040502 | Установки для сварки ручной дуговой (постоянного тока) | маш.-ч | 0,05 0,05 | 8.1 |  | 8.1 |  | 0.41 |  | 0.41
| 3. 400001 | Автомобили бортовые, грузоподъемность до 5 т | маш.-ч | 0,01 0,01 | 87.17 |  | 87.17 |  | 0.87 |  | 0.87
| 4. 101-1522 | Электроды диаметром 5 мм Э42А | т | 4E-5 4E-5 | 10362 |  |  |  | 0.41
| 5. 101-1714 | Болты с гайками и шайбами строительные | т | 0,00018 0,00018 | 9040 |  |  |  | 1.63
58 | ФССЦ-301-0296 Пр. Минрегиона №308 от 28.07.09 | Зонты вентиляционных систем из листовой и сортовой стали,: круглые, диаметром шахты 200 мм | шт. | 1 | 138.79 |  |  |  | 138.79
59 | ФЕР20-02-011-01 В ред. пр. № 253 Минрегиона РФ | Установка зонтов над оборудованием | 1 м2 поверхности зонта | 0.64 | 159.86 | 9.4 | 4.14 |  | 102.31 | 6.02 | 2.65 |  | 1 | 0.64
|  | Затраты труда рабочих-строителей (ср 3,8) | чел.час | 1 0,64 | 9.4 | 9.4 |  |  | 6.02 | 6.02
| 1. 030305 | Лебедки ручные и рычажные тяговым усилием 31,39 кН (3,2 т) | маш.-ч | 0,21 0,13 | 3.12 |  | 3.12 |  | 0.42 |  | 0.42
| 2. 400001 | Автомобили бортовые, грузоподъемность до 5 т | маш.-ч | 0,04 0,03 | 87.17 |  | 87.17 |  | 2.23 |  | 2.23
| 3. 101-1703 | Прокладки резиновые (пластина техническая прессованная) | кг | 0,551 0,3526 | 23.09 |  |  |  | 8.14
| 4. 101-1714 | Болты с гайками и шайбами строительные | т | 6E-5 3,84E-5 | 9040 |  |  |  | 0.35
| 5. 301-1186 | Зонты вытяжные над оборудованием из листовой горячекатаной и сортовой стали | м2 | 1 0,64 | 133.06 |  |  |  | 85.16
60 | ФССЦ-301-1186 Пр. Минрегиона №308 от 28.07.09 | Зонты вытяжные над оборудованием из листовой горячекатаной и сортовой стали | м2 | 0.64 | 133.06 |  |  |  | 85.16
61 | ФЕР20-02-014-02 В ред. пр. № 253 Минрегиона РФ | Установка шумоглушителей вентиляционных трубчатых круглого сечения типа: ГТК 1-2, диаметр обечайки 200 мм | 1 шт. | 1 | 16.3 | 9.66 | 1.71 |  | 16.3 | 9.66 | 1.71 |  | 1.09 | 1.09
|  | Затраты труда рабочих-строителей (ср 3,3) | чел.час | 1,09 1,09 | 8.86 | 8.86 |  |  | 9.66 | 9.66
| 1. 030305 | Лебедки ручные и рычажные тяговым усилием 31,39 кН (3,2 т) | маш.-ч | 0,27 0,27 | 3.12 |  | 3.12 |  | 0.84 |  | 0.84
| 2. 400001 | Автомобили бортовые, грузоподъемность до 5 т | маш.-ч | 0,01 0,01 | 87.17 |  | 87.17 |  | 0.87 |  | 0.87
| 3. 101-1703 | Прокладки резиновые (пластина техническая прессованная) | кг | 0,19 0,19 | 23.09 |  |  |  | 4.39
| 4. 101-1714 | Болты с гайками и шайбами строительные | т | 6E-5 6E-5 | 9040 |  |  |  | 0.54
62 | ФССЦ-301-6702 Изм. Пр.Минрег. от 03.08.10 №359 | Шумоглушители для круглых воздуховодов марки CSA-200/900 АРКТОС | шт. | 1 | 784.19 |  |  |  | 784.19
63 | ФЕР20-03-001-01 В ред. пр. № 253 Минрегиона РФ | Установка вентиляторов радиальных массой: до 0,05 т | 1 вентилятор | 1 | 76.56 | 55.79 | 6.67 | 0.14 | 76.56 | 55.79 | 6.67 | 0.14 | 6.54 | 6.54 | 0.01 | 0.01
|  | Затраты труда рабочих-строителей (ср 3) | чел.час | 6,54 6,54 | 8.53 | 8.53 |  |  | 55.79 | 55.79
| 1. 021141 | Краны на автомобильном ходу при работе на других видах строительства 10 т | маш.-ч | 0,01 0,01 | 111.99 |  | 111.99 | 13.5 | 1.12 |  | 1.12 | 0.14
| 2. 030305 | Лебедки ручные и рычажные тяговым усилием 31,39 кН (3,2 т) | маш.-ч | 1,5 1,5 | 3.12 |  | 3.12 |  | 4.68 |  | 4.68
| 3. 400001 | Автомобили бортовые, грузоподъемность до 5 т | маш.-ч | 0,01 0,01 | 87.17 |  | 87.17 |  | 0.87 |  | 0.87
| 4. 101-1929 | Болты анкерные | т | 0,0014 0,0014 | 10068 |  |  |  | 14.1
64 | ФССЦ-301-2451 Пр. Минрегиона от 04.03.10 №94 | Вентиляторы канальные для круглых воздуховодов OSTBERG марки СК 200 В, производительность 1050 м3/час | шт. | 1 | 2069.93 |  |  |  | 2069.93
В3
65 | ФЕР20-01-001-01 В ред. пр. № 253 Минрегиона РФ | Прокладка воздуховодов из листовой, оцинкованной стали и алюминия класса Н (нормальные) толщиной: 0,5 мм, диаметром до 200 мм | 100 м2 поверхности воздуховодов | 0.0155 | 2045.07 | 1467.1 | 143.32 | 7.02 | 31.7 | 22.74 | 2.22 | 0.11 | 167.86 | 2.6 | 0.52 | 0.01
|  | Затраты труда рабочих-строителей (ср 3,2) | чел.час | 167,86 2,6 | 8.74 | 8.74 |  |  | 22.74 | 22.74
| 1. 021141 | Краны на автомобильном ходу при работе на других видах строительства 10 т | маш.-ч | 0,52 0,01 | 111.99 |  | 111.99 | 13.5 | 0.9 |  | 0.9 | 0.11
| 2. 030403 | Лебедки электрические тяговым усилием 19,62 кН (2 т) | маш.-ч | 0,39 0,01 | 6.66 |  | 6.66 |  | 0.04 |  | 0.04
| 3. 040502 | Установки для сварки ручной дуговой (постоянного тока) | маш.-ч | 1,79 0,03 | 8.1 |  | 8.1 |  | 0.22 |  | 0.22
| 4. 400001 | Автомобили бортовые, грузоподъемность до 5 т | маш.-ч | 0,78 0,01 | 87.17 |  | 87.17 |  | 1.05 |  | 1.05
| 5. 101-0605 | Мастика герметизирующая нетвердеющая "Гэлан" | т | 0,00501 7,765E-5 | 17183 |  |  |  | 1.33
| 6. 101-1522 | Электроды диаметром 5 мм Э42А | т | 0,00045 6,975E-6 | 10362 |  |  |  | 0.07
| 7. 101-1703 | Прокладки резиновые (пластина техническая прессованная) | кг | 8 0,124 | 23.09 |  |  |  | 2.86
| 8. 101-1714 | Болты с гайками и шайбами строительные | т | 0,015 0,0002325 | 9040 |  |  |  | 2.1
| 9. 509-0989 | Шнур асбестовый общего назначения марки ШАОН диаметром 8-10 мм | т | 0,00089 1,379E-5 | 26499 |  |  |  | 0.37
66 | ФССЦ-301-4794 Изм. Пр.Минрег. от 03.08.10 №359 | Воздуховоды из оцинкованной стали жесткие (спирально-навивные) толщиной 0,55 мм, диаметром 100 мм | м2 | 1.55 | 73.44 |  |  |  | 113.83
67 | ФССЦ-301-0475 Пр. Минрегиона №308 от 28.07.09 | Крепления для воздуховодов: подвески СТД6208, СТД6209, СТД6210 | т | 0.001 | 8136 |  |  |  | 8.14
68 | ФЕР20-03-001-01 В ред. пр. № 253 Минрегиона РФ | Установка вентиляторов радиальных массой: до 0,05 т | 1 вентилятор | 1 | 76.56 | 55.79 | 6.67 | 0.14 | 76.56 | 55.79 | 6.67 | 0.14 | 6.54 | 6.54 | 0.01 | 0.01
|  | Затраты труда рабочих-строителей (ср 3) | чел.час | 6,54 6,54 | 8.53 | 8.53 |  |  | 55.79 | 55.79
| 1. 021141 | Краны на автомобильном ходу при работе на других видах строительства 10 т | маш.-ч | 0,01 0,01 | 111.99 |  | 111.99 | 13.5 | 1.12 |  | 1.12 | 0.14
| 2. 030305 | Лебедки ручные и рычажные тяговым усилием 31,39 кН (3,2 т) | маш.-ч | 1,5 1,5 | 3.12 |  | 3.12 |  | 4.68 |  | 4.68
| 3. 400001 | Автомобили бортовые, грузоподъемность до 5 т | маш.-ч | 0,01 0,01 | 87.17 |  | 87.17 |  | 0.87 |  | 0.87
| 4. 101-1929 | Болты анкерные | т | 0,0014 0,0014 | 10068 |  |  |  | 14.1
69 | прайс | Вентилятор Вентс ВКО 100 пресс | шт | 1 | 174.24 |  |  |  | 174.24
70 | ФЕР20-02-003-05 В ред. пр. № 253 Минрегиона РФ | Установка решеток жалюзийных стальных: регулирующих (РР), номер 1, размер 100х200 мм 16,76 = 47,55 - 0,02 x 1 539,50 | 1 решетка | 1 | 16.76 | 10.49 | 2.37 |  | 16.76 | 10.49 | 2.37 |  | 1.17 | 1.17
|  | Затраты труда рабочих-строителей (ср 3,4) | чел.час | 1,17 1,17 | 8.97 | 8.97 |  |  | 10.49 | 10.49
| 1. 040502 | Установки для сварки ручной дуговой (постоянного тока) | маш.-ч | 0,12 0,12 | 8.1 |  | 8.1 |  | 0.97 |  | 0.97
| 2. 330206 | Дрели электрические | маш.-ч | 0,27 0,27 | 1.95 |  | 1.95 |  | 0.53 |  | 0.53
| 3. 400001 | Автомобили бортовые, грузоподъемность до 5 т | маш.-ч | 0,01 0,01 | 87.17 |  | 87.17 |  | 0.87 |  | 0.87
| 4. 101-0116 | Винты с полукруглой головкой длиной 55-120 мм | т | 8E-5 8E-5 | 12430 |  |  |  | 0.99
| 5. 101-1522 | Электроды диаметром 5 мм Э42А | т | 1E-5 1E-5 | 10362 |  |  |  | 0.1
| 6. 204-0004 | Горячекатаная арматурная сталь гладкая класса А-I, диаметром 12 мм | т | 0,00043 0,00043 | 6508.75 |  |  |  | 2.8
Уд | 7. 301-0597 | Решетки регулирующие марка РР-1, размер 100х200 мм | м2 | 0,02 0,02 | 1539.5 |  |  |  | 30.79
71 | ФССЦ-301-1055 Пр. Минрегиона от 04.03.10 №94 | Диффузоры потолочные пластиковые "АРКТОС" марки ДПУ универсальные ДПУ-М, диаметр 100 мм | шт. | 1 | 88.41 |  |  |  | 88.41
Раздел 2. Электромонтажные работы
72 | ФЕРм11-06-001-02 В ред. пр. № 321 Минрегиона РФ | Щиты и пульты, масса: до 100 кг | 1 шт. | 1 | 274.02 | 69.64 | 19.52 | 1.08 | 274.02 | 69.64 | 19.52 | 1.08 | 7.86 | 7.86 | 0.08 | 0.08
|  | Затраты труда рабочих (ср 3,3) | чел.час | 7,86 7,86 | 8.86 | 8.86 |  |  | 69.64 | 69.64
| 1. 021102 | Краны на автомобильном ходу при работе на монтаже технологического оборудования: 10 т | маш.-ч | 0,08 0,08 | 134.65 |  | 134.65 | 13.5 | 10.77 |  | 10.77 | 1.08
| 2. 040502 | Установки для сварки: ручной дуговой (постоянного тока) | маш.-ч | 0,23 0,23 | 8.1 |  | 8.1 |  | 1.86 |  | 1.86
| 3. 331002 | Станок: сверлильный | маш.-ч | 1,07 1,07 | 2.36 |  | 2.36 |  | 2.53 |  | 2.53
| 4. 400001 | Автомобили бортовые, грузоподъемность: до 5 т | маш.-ч | 0,05 0,05 | 87.17 |  | 87.17 | 11.6 | 4.36 |  | 4.36 | 0.58
| 5. 101-1111 | Прокат рифленый ромбического рифления, шириной от 1 до 1,9 м из горячекатаных листов с обрезными кромками сталь С235, толщиной: 4 мм | т | 0,014 0,014 | 6834.81 |  |  |  | 95.69
| 6. 101-1292 | Уайт-спирит | т | 1E-5 1E-5 | 6667 |  |  |  | 0.07
| 7. 101-1513 | Электроды диаметром: 4 мм Э42 | т | 0,00024 0,00024 | 10315 |  |  |  | 2.48
| 8. 101-2039 | Болты с гайками и шайбами оцинкованные, диаметр: 12 мм | кг | 0,2378 0,2378 | 25.75 |  |  |  | 6.12
| 9. 101-2467 | Растворитель марки: Р-4 | т | 1E-5 1E-5 | 9420 |  |  |  | 0.09
| 10. 111-0120 | Рамка для надписей 55х15 мм | шт. | 10 10 | 0.27 |  |  |  | 2.7
| 11. 113-0021 | Грунтовка: ГФ-021 красно-коричневая | т | 1E-5 1E-5 | 15620 |  |  |  | 0.16
| 12. 113-0227 | Эмаль ХВ-124 защитная, зеленая | т | 2E-5 2E-5 | 28300.4 |  |  |  | 0.57
| 13. 201-0835 | Подкладки металлические | кг | 6 6 | 12.6 |  |  |  | 75.6
73 | прайс | Шкаф управления ЩВ1(П1,В1) | шт | 1 | 6900.42 |  |  |  | 6900.42
74 | ФЕРм11-02-002-01 В ред. пр. № 321 Минрегиона РФ | Прибор, устанавливаемый на фланцевых соединениях, масса: до 1,5 кг | 1 шт. | 3 | 22.95 | 20.44 |  |  | 68.85 | 61.32 |  |  | 2.06 | 6.18
|  | Затраты труда рабочих (ср 4,2) | чел.час | 2,06 6,18 | 9.92 | 9.92 |  |  | 61.32 | 61.32
| 1. 101-2036 | Болты с гайками и шайбами оцинкованные, диаметр: 6 мм | кг | 0,035 0,105 | 28.22 |  |  |  | 2.97
| 2. 509-2160 | Прокладки паронитовые | кг | 0,042 0,126 | 26.44 |  |  |  | 3.33
75 | прайс | Датчик засорения фильтра DPS 500 | шт | 2 | 248.04 |  |  |  | 496.08
76 | прайс | Датчик температуры канальный ТД715А-d6-L250-ХК | шт | 1 | 256.15 |  |  |  | 256.15
77 | ФЕРм08-02-409-01 Изм. Прик.Минрег. от 21.12.10 №747 | Труба винипластовая по установленным конструкциям, по стенам и колоннам с креплением скобами, диаметр: до 25 мм | 100 м | 0.86 | 1739.1 | 223.72 | 58.55 | 1.49 | 1495.63 | 192.4 | 50.35 | 1.28 | 23.8 | 20.47 | 0.11 | 0.09
|  | Затраты труда рабочих (ср 3,8) | чел.час | 23,8 20,47 | 9.4 | 9.4 |  |  | 192.4 | 192.4
| 1. 021102 | Краны на автомобильном ходу при работе на монтаже технологического оборудования: 10 т | маш.-ч | 0,11 0,09 | 134.65 |  | 134.65 | 13.5 | 12.74 |  | 12.74 | 1.28
| 2. 040502 | Установки для сварки: ручной дуговой (постоянного тока) | маш.-ч | 2,7 2,32 | 8.1 |  | 8.1 |  | 18.81 |  | 18.81
| 3. 331451 | Перфораторы: электрические | маш.-ч | 4,84 4,16 | 2.08 |  | 2.08 |  | 8.66 |  | 8.66
| 4. 400002 | Автомобили бортовые, грузоподъемность: до 8 т | маш.-ч | 0,11 0,09 | 107.3 |  | 107.3 | 11.6 | 10.15 |  | 10.15 | 1.1
| 5. 101-0813 | Проволока стальная низкоуглеродистая разного назначения оцинкованная диаметром: 3,0 мм | т | 0,0021 0,001806 | 12242 |  |  |  | 22.11
| 6. 101-1699 | Патроны для пристрелки | 10 шт. | 13,4 11,52 | 23.4 |  |  |  | 269.66
| 7. 101-1924 | Электроды диаметром: 4 мм Э42А | кг | 0,96 0,8256 | 10.57 |  |  |  | 8.73
| 8. 101-3911 | Дюбели для пристрелки стальные | 10 шт. | 13,4 11,52 | 26.4 |  |  |  | 304.23
| 9. 113-8040 | Клей БМК-5к | кг | 0,2 0,172 | 25.8 |  |  |  | 4.44
| 10. 301-0041 | Патрубки | 10 шт. | 1,8 1,548 | 277.5 |  |  |  | 429.57
| 11. 509-0783 | Втулки изолирующие | шт. | 18 15,48 | 0.27 |  |  |  | 4.18
| 12. 509-0809 | Заглушки | 10 шт. | 1 0,86 | 19.9 |  |  |  | 17.11
| 13. 509-0104 | Скобы: двухлапковые | 10 шт. | 6,7 5,762 | 32.8 |  |  |  | 188.99
| 14. 999-9950 | Вспомогательные ненормируемые материальные ресурсы (2% от оплаты труда рабочих) | руб | 4,47 3,844 | 1 |  |  |  | 3.84
78 | ФССЦ-507-3484 Пр. Минрегиона РФ от 15.12.10 №656 | Трубы поливинилхлоридные (ПВХ) диаметром 16 мм | м | 56 | 2.15 |  |  |  | 120.4
79 | ФССЦ-507-0915 Пр. Минрегиона №308 от 28.07.09 | Трубы поливинилхлоридные (ПВХ) диаметром 25 мм | м | 30 | 5.86 |  |  |  | 175.8
80 | ФЕРм08-02-412-01 В ред. пр. № 321 Минрегиона РФ | Затягивание провода в проложенные трубы и металлические рукава первого одножильного или многожильного в общей оплетке, суммарное сечение до 2,5 мм2 | 100 м | 0.44 | 611.25 | 52.73 | 2.42 | 0.14 | 268.95 | 23.2 | 1.06 | 0.06 | 5.61 | 2.47 | 0.01
|  | Затраты труда рабочих (ср 3,8) | чел.час | 5,61 2,47 | 9.4 | 9.4 |  |  | 23.2 | 23.2
| 1. 021102 | Краны на автомобильном ходу при работе на монтаже технологического оборудования: 10 т | маш.-ч | 0,01 | 134.65 |  | 134.65 | 13.5 | 0.59 |  | 0.59 | 0.06
| 2. 400002 | Автомобили бортовые, грузоподъемность: до 8 т | маш.-ч | 0,01 | 107.3 |  | 107.3 | 11.6 | 0.47 |  | 0.47 | 0.05
| 3. 101-1764 | Тальк молотый, сорт I | т | 0,00043 0,0001892 | 1820 |  |  |  | 0.34
| 4. 101-2143 | Краска | кг | 0,02 0,0088 | 28.6 |  |  |  | 0.25
| 5. 101-2493 | Лента липкая изоляционная на поликасиновом компаунде марки ЛСЭПЛ, шириной 20-30 мм, толщиной от 0,14 до 0,19 мм | кг | 0,16 0,0704 | 91.29 |  |  |  | 6.43
| 6. 111-0086 | Бирки маркировочные | 100 шт. | 0,02 0,0088 | 142.5 |  |  |  | 1.25
| 7. 509-0033 | Сжимы ответвительные | 100 шт. | 0,31 0,1364 | 528 |  |  |  | 72.02
| 8. 509-0044 | Колпачки: изолирующие | 10 шт. | 0,8 0,352 | 18.7 |  |  |  | 6.58
| 9. 509-0081 | Гильзы соединительные | 100 шт. | 0,05 0,022 | 7086 |  |  |  | 155.89
| 10. 509-0783 | Втулки изолирующие | шт. | 12,2 5,368 | 0.27 |  |  |  | 1.45
81 | ФССЦ-502-0541 В ред. пр. № 308 Минрегиона РФ | Провода силовые для электрических установок на напряжение до 450 В с медными жилами плоские с разделительным основанием марки: ППВ, с числом жил - 2 и сечением 0,75 мм2 | 1000 м | 0.038 | 1361.22 |  |  |  | 51.73
82 | ФССЦ-502-0549 В ред. пр. № 308 Минрегиона РФ | Провода силовые для электрических установок на напряжение до 450 В с медными жилами плоские с разделительным основанием марки: ППВ, с числом жил - 3 и сечением 0,75 мм2 | 1000 м | 0.006 | 1926.06 |  |  |  | 11.56
83 | ФЕРм08-02-412-02 В ред. пр. № 321 Минрегиона РФ | Затягивание провода в проложенные трубы и металлические рукава первого одножильного или многожильного в общей оплетке, суммарное сечение до 6 мм2 | 100 м | 0.12 | 624.82 | 63.36 | 4.84 | 0.27 | 74.98 | 7.6 | 0.58 | 0.03 | 6.74 | 0.81 | 0.02
|  | Затраты труда рабочих (ср 3,8) | чел.час | 6,74 0,81 | 9.4 | 9.4 |  |  | 7.6 | 7.6
| 1. 021102 | Краны на автомобильном ходу при работе на монтаже технологического оборудования: 10 т | маш.-ч | 0,02 | 134.65 |  | 134.65 | 13.5 | 0.32 |  | 0.32 | 0.03
| 2. 400002 | Автомобили бортовые, грузоподъемность: до 8 т | маш.-ч | 0,02 | 107.3 |  | 107.3 | 11.6 | 0.26 |  | 0.26 | 0.03
| 3. 101-1764 | Тальк молотый, сорт I | т | 0,0006 7,2E-5 | 1820 |  |  |  | 0.13
| 4. 101-2143 | Краска | кг | 0,02 0,0024 | 28.6 |  |  |  | 0.07
| 5. 101-2493 | Лента липкая изоляционная на поликасиновом компаунде марки ЛСЭПЛ, шириной 20-30 мм, толщиной от 0,14 до 0,19 мм | кг | 0,16 0,0192 | 91.29 |  |  |  | 1.75
| 6. 111-0086 | Бирки маркировочные | 100 шт. | 0,02 0,0024 | 142.5 |  |  |  | 0.34
| 7. 509-0033 | Сжимы ответвительные | 100 шт. | 0,31 0,0372 | 528 |  |  |  | 19.64
| 8. 509-0044 | Колпачки: изолирующие | 10 шт. | 0,8 0,096 | 18.7 |  |  |  | 1.8
| 9. 509-0081 | Гильзы соединительные | 100 шт. | 0,05 0,006 | 7086 |  |  |  | 42.52
| 10. 509-0783 | Втулки изолирующие | шт. | 12,2 1,464 | 0.27 |  |  |  | 0.39
84 | ФССЦ-501-8190 Пр. Минрегиона №308 от 28.07.09 | Кабель силовой с медными жилами с поливинилхлоридной изоляцией в поливинилхлоридной оболочке без защитного покрова: ВВГ, напряжением 0,66 Кв, число жил - 3 и сечением 1,5 мм2 | 1000 м | 0.012 | 3246.49 |  |  |  | 38.96
85 | ФЕРм08-02-412-03 В ред. пр. № 321 Минрегиона РФ | Затягивание провода в проложенные трубы и металлические рукава первого одножильного или многожильного в общей оплетке, суммарное сечение до 16 мм2 | 100 м | 0.1 | 655.82 | 73.88 | 9.68 | 0.54 | 65.58 | 7.39 | 0.97 | 0.05 | 7.86 | 0.79 | 0.04
|  | Затраты труда рабочих (ср 3,8) | чел.час | 7,86 0,79 | 9.4 | 9.4 |  |  | 7.39 | 7.39
| 1. 021102 | Краны на автомобильном ходу при работе на монтаже технологического оборудования: 10 т | маш.-ч | 0,04 | 134.65 |  | 134.65 | 13.5 | 0.54 |  | 0.54 | 0.05
| 2. 400002 | Автомобили бортовые, грузоподъемность: до 8 т | маш.-ч | 0,04 | 107.3 |  | 107.3 | 11.6 | 0.43 |  | 0.43 | 0.05
| 3. 101-1764 | Тальк молотый, сорт I | т | 0,00105 0,000105 | 1820 |  |  |  | 0.19
| 4. 101-2143 | Краска | кг | 0,02 0,002 | 28.6 |  |  |  | 0.06
| 5. 101-2493 | Лента липкая изоляционная на поликасиновом компаунде марки ЛСЭПЛ, шириной 20-30 мм, толщиной от 0,14 до 0,19 мм | кг | 0,32 0,032 | 91.29 |  |  |  | 2.92
| 6. 111-0086 | Бирки маркировочные | 100 шт. | 0,02 0,002 | 142.5 |  |  |  | 0.29
| 7. 509-0033 | Сжимы ответвительные | 100 шт. | 0,31 0,031 | 528 |  |  |  | 16.37
| 8. 509-0044 | Колпачки: изолирующие | 10 шт. | 0,8 0,08 | 18.7 |  |  |  | 1.5
| 9. 509-0081 | Гильзы соединительные | 100 шт. | 0,05 0,005 | 7086 |  |  |  | 35.43
| 10. 509-0783 | Втулки изолирующие | шт. | 12,2 1,22 | 0.27 |  |  |  | 0.33
86 | ФССЦ-501-8205 Пр. Минрегиона №308 от 28.07.09 | Кабель силовой с медными жилами с поливинилхлоридной изоляцией в поливинилхлоридной оболочке без защитного покрова: ВВГ, напряжением 0,66 Кв, число жил - 4 и сечением 4,0 мм2 | 1000 м | 0.01 | 9312.33 |  |  |  | 93.12
87 | ФЕРм08-02-412-04 Изм. Прик.Минрег. от 21.12.10 №747 | Затягивание провода в проложенные трубы и металлические рукава первого одножильного или многожильного в общей оплетке, суммарное сечение до 35 мм2 | 100 м | 0.2 | 362.48 | 105.28 | 19.36 | 1.08 | 72.5 | 21.06 | 3.87 | 0.22 | 11.2 | 2.24 | 0.08 | 0.02
|  | Затраты труда рабочих (ср 3,8) | чел.час | 11,2 2,24 | 9.4 | 9.4 |  |  | 21.06 | 21.06
| 1. 021102 | Краны на автомобильном ходу при работе на монтаже технологического оборудования: 10 т | маш.-ч | 0,08 0,02 | 134.65 |  | 134.65 | 13.5 | 2.15 |  | 2.15 | 0.22
| 2. 400002 | Автомобили бортовые, грузоподъемность: до 8 т | маш.-ч | 0,08 0,02 | 107.3 |  | 107.3 | 11.6 | 1.72 |  | 1.72 | 0.19
| 3. 101-1764 | Тальк молотый, сорт I | т | 0,00116 0,000232 | 1820 |  |  |  | 0.42
| 4. 101-2143 | Краска | кг | 0,02 0,004 | 28.6 |  |  |  | 0.11
| 5. 101-2493 | Лента липкая изоляционная на поликасиновом компаунде марки ЛСЭПЛ, шириной 20-30 мм, толщиной от 0,14 до 0,19 мм | кг | 0,32 0,064 | 91.29 |  |  |  | 5.84
| 6. 111-0086 | Бирки маркировочные | 100 шт. | 0,02 0,004 | 142.5 |  |  |  | 0.57
| 7. 509-0033 | Сжимы ответвительные | 100 шт. | 0,31 0,062 | 528 |  |  |  | 32.74
| 8. 509-0044 | Колпачки: изолирующие | 10 шт. | 0,8 0,16 | 18.7 |  |  |  | 2.99
| 9. 509-0779 | Втулки В42 | 1000 шт. | 0,0122 0,00244 | 282.03 |  |  |  | 0.69
| 10. 509-1656 | Гильза кабельная медная ГМ 35 | шт. | 5 1 | 3.78 |  |  |  | 3.78
| 11. 999-9950 | Вспомогательные ненормируемые материальные ресурсы (2% от оплаты труда рабочих) | руб | 2,11 0,422 | 1 |  |  |  | 0.42
88 | ФССЦ-501-8211 Пр. Минрегиона №308 от 28.07.09 | Кабель силовой с медными жилами с поливинилхлоридной изоляцией в поливинилхлоридной оболочке без защитного покрова: ВВГ, напряжением 0,66 Кв, число жил - 5 и сечением 4,0 мм2 | 1000 м | 0.02 | 12982.57 |  |  |  | 259.65
Подключение В3-В4
89 | ФЕРм08-02-399-01 В ред. пр. № 321 Минрегиона РФ | Провод в коробах, сечением: до 6 мм2 | 100 м | 0.2 | 137.3 | 33.09 | 51 | 18.23 | 27.46 | 6.62 | 10.2 | 3.65 | 3.52 | 0.7 | 1.57 | 0.31
|  | Затраты труда рабочих (ср 3,8) | чел.час | 3,52 0,7 | 9.4 | 9.4 |  |  | 6.62 | 6.62
| 1. 021102 | Краны на автомобильном ходу при работе на монтаже технологического оборудования: 10 т | маш.-ч | 0,01 | 134.65 |  | 134.65 | 13.5 | 0.27 |  | 0.27 | 0.03
| 2. 030902 | Подъемники гидравлические высотой подъема: 10 м | маш.-ч | 1,56 0,31 | 31.14 |  | 31.14 | 11.6 | 9.72 |  | 9.72 | 3.62
| 3. 400002 | Автомобили бортовые, грузоподъемность: до 8 т | маш.-ч | 0,01 | 107.3 |  | 107.3 | 11.6 | 0.21 |  | 0.21 | 0.02
| 4. 101-2143 | Краска | кг | 0,05 0,01 | 28.6 |  |  |  | 0.29
| 5. 101-2478 | Лента К226 | 100 м | 0,05 0,01 | 120 |  |  |  | 1.2
| 6. 101-2493 | Лента липкая изоляционная на поликасиновом компаунде марки ЛСЭПЛ, шириной 20-30 мм, толщиной от 0,14 до 0,19 мм | кг | 0,16 0,032 | 91.29 |  |  |  | 2.92
| 7. 111-0086 | Бирки маркировочные | 100 шт. | 0,05 0,01 | 142.5 |  |  |  | 1.43
| 8. 509-0070 | Кнопки монтажные | 1000 шт. | 0,02 0,004 | 19.5 |  |  |  | 0.08
| 9. 509-0143 | Полоски и пряжки для крепления проводов | 100 шт. | 0,26 0,052 | 50 |  |  |  | 2.6
| 10. 509-0167 | Сжимы соединительные | 100 шт. | 0,1 0,02 | 100 |  |  |  | 2
90 | ФССЦ-509-1827 Пр. Минрегиона РФ от 15.12.10 №656 | Кабель-канал (короб) "Электропласт" 12x12 мм | м | 20 | 0.83 |  |  |  | 16.6
91 | ФССЦ-502-0549 В ред. пр. № 308 Минрегиона РФ | Провода силовые для электрических установок на напряжение до 450 В с медными жилами плоские с разделительным основанием марки: ППВ, с числом жил - 3 и сечением 0,75 мм2 | 1000 м | 0.02 | 1926.06 |  |  |  | 38.52
92 | ФЕРм08-03-591-01 В ред. пр. № 321 Минрегиона РФ | Выключатель: одноклавишный неутопленного типа при открытой проводке | 100 шт. | 2 | 748.16 | 391.84 | 19.74 | 0.41 | 1496.32 | 783.68 | 39.48 | 0.82 | 39.5 | 79 | 0.03 | 0.06
|  | Затраты труда рабочих (ср 4,2) | чел.час | 39,5 79 | 9.92 | 9.92 |  |  | 783.68 | 783.68
| 1. 021102 | Краны на автомобильном ходу при работе на монтаже технологического оборудования: 10 т | маш.-ч | 0,03 0,06 | 134.65 |  | 134.65 | 13.5 | 8.08 |  | 8.08 | 0.82
| 2. 330206 | Дрели: электрические | маш.-ч | 6,4 12,8 | 1.95 |  | 1.95 |  | 24.96 |  | 24.96
| 3. 400002 | Автомобили бортовые, грузоподъемность: до 8 т | маш.-ч | 0,03 0,06 | 107.3 |  | 107.3 | 11.6 | 6.44 |  | 6.44 | 0.7
| 4. 101-1477 | Шурупы с полукруглой головкой: 2,5х20 мм | т | 0,00016 0,00032 | 29800 |  |  |  | 9.54
| 5. 101-1481 | Шурупы с полукруглой головкой: 4х40 мм | т | 0,0003 0,0006 | 12430 |  |  |  | 7.46
| 6. 101-2493 | Лента липкая изоляционная на поликасиновом компаунде марки ЛСЭПЛ, шириной 20-30 мм, толщиной от 0,14 до 0,19 мм | кг | 0,11 0,22 | 91.29 |  |  |  | 20.08
| 7. 101-3914 | Дюбели распорные полипропиленовые | 100 шт. | 1,02 2,04 | 86 |  |  |  | 175.44
| 8. 503-0464 | Подрозетники деревянные | 100 шт. | 1,03 2,06 | 216 |  |  |  | 444.96
93 | ФССЦ-509-1442 Пр. Минрегиона №308 от 28.07.09 | Выключатель одноклавишный для открытой проводки брызгозащищенный | шт. | 2 | 9.31 |  |  |  | 18.62
Раздел 3. Дополнительные работы
94 | ФЕР46-03-007-03 В ред. пр. № 253 Минрегиона РФ | Пробивка проемов в конструкциях: из кирпича | 1 м3 | 0.1 | 372.13 | 110.33 | 261.8 | 25.55 | 37.21 | 11.03 | 26.18 | 2.56 | 12.3 | 1.23 | 2.54 | 0.25
|  | Затраты труда рабочих-строителей (ср 3,4) | чел.час | 12,3 1,23 | 8.97 | 8.97 |  |  | 11.03 | 11.03
| 1. 050102 | Компрессоры передвижные с двигателем внутреннего сгорания давлением до 686 кПа (7 ат), производительность 5 м3/мин | маш.-ч | 2,54 0,25 | 100.01 |  | 100.01 | 10.06 | 25.4 |  | 25.4 | 2.56
| 2. 330804 | Молотки при работе от передвижных компрессорных станций отбойные пневматические | маш.-ч | 5,08 0,51 | 1.53 |  | 1.53 |  | 0.78 |  | 0.78
95 | ФЕР46-03-017-03 В ред. пр. № 253 Минрегиона РФ | Заделка отверстий, гнезд и борозд: в стенах и перегородках железобетонных площадью до 0,1 м2 | 1 м3 заделки | 0.05 | 2336.31 | 611.44 | 37.87 |  | 116.82 | 30.57 | 1.89 |  | 75.58 | 3.78
|  | Затраты труда рабочих-строителей (ср 2,4) | чел.час | 75,58 3,78 | 8.09 | 8.09 |  |  | 30.57 | 30.57
| 1. 030401 | Лебедки электрические тяговым усилием до 5,79 кН (0,59 т) | маш.-ч | 0,23 0,01 | 1.7 |  | 1.7 |  | 0.02 |  | 0.02
| 2. 400001 | Автомобили бортовые, грузоподъемность до 5 т | маш.-ч | 0,43 0,02 | 87.17 |  | 87.17 |  | 1.87 |  | 1.87
| 3. 101-0797 | Проволока горячекатаная в мотках, диаметром 6,3-6,5 мм | т | 0,0095 0,000475 | 4455.2 |  |  |  | 2.12
| 4. 101-0816 | Проволока светлая диаметром 1,1 мм | т | 0,0005 2,5E-5 | 10200 |  |  |  | 0.26
| 5. 101-1805 | Гвозди строительные | т | 0,0059 0,000295 | 11978 |  |  |  | 3.53
| 6. 102-0025 | Бруски обрезные хвойных пород длиной 4-6,5 м, шириной 75-150 мм, толщиной 40-75 мм, III сорта | м3 | 0,21 0,0105 | 1287 |  |  |  | 13.51
| 7. 102-0057 | Доски обрезные хвойных пород длиной 4-6,5 м, шириной 75-150 мм, толщиной 32-40 мм, III сорта | м3 | 0,18 0,009 | 1155 |  |  |  | 10.4
| 8. 204-0100 | Горячекатаная арматурная сталь класса А-I, А-II, А-III | т | 0,07 0,0035 | 5650 |  |  |  | 19.78
| 9. 401-0066 | Бетон тяжелый, крупность заполнителя 20 мм, класс В15 (М200) | м3 | 1,04 0,052 | 665 |  |  |  | 34.58
| 10. 405-0253 | Известь строительная негашеная комовая, сорт I | т | 0,0049 0,000245 | 734.5 |  |  |  | 0.18
| 11. 411-0001 | Вода | м3 | 0,0137 0,000685 | 2.44
96 | ФЕРр61-2-7 В ред. пр. № 207 Минрегиона РФ | Ремонт штукатурки внутренних стен по камню и бетону цементно-известковым раствором, площадью отдельных мест: до 1 м2 толщиной слоя до 20 мм | 100 м2 отремонтированной поверхности | 0.05 | 3184.35 | 2023.18 | 20.94 | 7.77 | 159.22 | 101.16 | 1.05 | 0.39 | 228.35 | 11.42 | 0.67 | 0.03
|  | Затраты труда рабочих-строителей (ср 3,3) | чел.час | 228,35 11,42 | 8.86 | 8.86 |  |  | 101.16 | 101.16
| 1. 030954 | Подъемники грузоподъемностью до 500 кг одномачтовые, высота подъема 45 м | маш.-ч | 0,67 0,03 | 31.26 |  | 31.26 | 11.6 | 1.05 |  | 1.05 | 0.39
| 2. 402-0083 | Раствор готовый отделочный тяжелый, цементно-известковый 1:1:6 | м3 | 2,2 0,11 | 517.9 |  |  |  | 56.97
| 3. 411-0001 | Вода | м3 | 0,35 0,0175 | 2.44 |  |  |  | 0.04
Устройство подвесного потолка в коридоре и регистратуре
97 | ФЕР10-05-011-02 В ред. пр. № 253 Минрегиона РФ | Устройство подвесных потолков из гипсокартонных листов (ГКЛ) по системе "КНАУФ": одноуровневых (П 113) | 100 м2 потолка | 0.325 | 5937.02 | 879.79 | 20.05 |  | 1929.53 | 285.93 | 6.52 |  | 97 | 31.53
|  | Затраты труда рабочих-строителей (ср 3,5) | чел.час | 97 31,53 | 9.07 | 9.07 |  |  | 285.93 | 285.93
| 1. 134041 | Шуруповерт | маш.-ч | 2,2 0,72 | 3 |  | 3 |  | 2.15 |  | 2.15
| 2. 330901 | Ножницы электрические | маш.-ч | 0,32 0,1 | 33.59 |  | 33.59 |  | 3.49 |  | 3.49
| 3. 331451 | Перфораторы электрические | маш.-ч | 1,3 0,42 | 2.08 |  | 2.08 |  | 0.88 |  | 0.88
| 4. 101-2430 | Грунтовка "Тифенгрунд", КНАУФ | кг | 10 3,25 | 13.08 |  |  |  | 42.51
| 5. 101-2437 | Шпаклевка "Унифлот", КНАУФ | кг | 4 1,3 | 7.46 |  |  |  | 9.7
| 6. 101-2438 | Шпаклевка "Фугенфюллер", КНАУФ | кг | 42 13,65 | 2.7 |  |  |  | 36.86
| 7. 101-2474 | Лента бумажная для повышения трещиностойкости стыков ГКЛ и ГВЛ | м | 68 22,1 | 0.17 |  |  |  | 3.76
| 8. 101-2480 | Лента разделительная для сопряжения потолка из ЛГК со стеной | м | 135 43,88 | 1.73 |  |  |  | 75.9
| 9. 101-2509 | Листы гипсокартонные ГКЛ12,5 мм | м2 | 111 36,07 | 15 |  |  |  | 541.13
| 10. 101-2582 | Шуруп самонарезающий (LN) 3,5/9,5 мм | шт. | 368 119,6 | 0.02 |  |  |  | 2.39
| 11. 101-2583 | Шуруп самонарезающий (TN) 3,5/25 мм | шт. | 2221 721,8 | 0.02 |  |  |  | 14.44
| 12. 101-2589 | Дюбель-гвоздь 6/39 мм | шт. | 81 26,33 | 0.7 |  |  |  | 18.43
| 13. 101-2590 | Дюбель с шурупом 6/35 мм | шт. | 322 104,6 | 0.08 |  |  |  | 8.37
| 14. 101-2484 | Лента эластичная самоклеящаяся для профилей направляющих "Дихтунгсбанд" 30/30000 мм | м | 135 43,88 | 0.37 |  |  |  | 16.23
| 15. 201-0797 | Профиль направляющий ПН28/27/0,6 | м | 136 44,2 | 4 |  |  |  | 176.8
| 16. 201-0802 | Профиль потолочный ПП60/27/0,6 | м | 306 99,45 | 5.5 |  |  |  | 546.98
| 17. 201-0816 | Подвес с зажимом для ПП-профиля 60*27 мм | шт. | 81 26,33 | 1.25 |  |  |  | 32.91
| 18. 201-0823 | Соединители профилей одноуровневые ПП | шт. | 183 59,48 | 1.6 |  |  |  | 95.16
| 19. 201-0831 | ПП-удлинитель профилей 60*27 | шт. | 81 26,33 | 0.59 |  |  |  | 15.53
98 | ФССЦ-201-0820 В ред. пр. № 308 Минрегиона РФ | Тяга подвеса: 850 | шт. | 26.33 | 0.74 |  |  |  | 19.48
99 | ФЕР15-04-006-01 В ред. пр. № 253 Минрегиона РФ | Покрытие поверхностей грунтовкой глубокого проникновения: за 1 раз потолков | 100 м2 покрытия | 0.325 | 79.28 | 77.92 | 1.18 | 0.12 | 25.77 | 25.32 | 0.38 | 0.04 | 8.1 | 2.63 | 0.01
|  | Затраты труда рабочих-строителей (ср 4) | чел.час | 8,1 2,63 | 9.62 | 9.62 |  |  | 25.32 | 25.32
| 1. 030954 | Подъемники грузоподъемностью до 500 кг одномачтовые, высота подъема 45 м | маш.-ч | 0,01 | 31.26 |  | 31.26 | 11.6 | 0.1 |  | 0.1 | 0.04
| 2. 400001 | Автомобили бортовые, грузоподъемность до 5 т | маш.-ч | 0,01 | 87.17 |  | 87.17 |  | 0.28 |  | 0.28
| 3. 101-1757 | Ветошь | кг | 0,1 0,0325 | 1.82 |  |  |  | 0.06
100 | ФССЦ-101-3451 В ред. пр. № 308 Минрегиона РФ | Грунтовка акриловая: ВД-АК-133 | т | 0.004225 | 11594.98 |  |  |  | 48.99
101 | ФЕР15-04-005-02 В ред. пр. № 253 Минрегиона РФ | Окраска поливинилацетатными водоэмульсионными составами простая по штукатурке и сборным конструкциям: потолков, подготовленным под окраску | 100 м2 окрашиваемой поверхности | 0.325 | 1305 | 151.95 | 8.16 | 0.12 | 424.13 | 49.38 | 2.65 | 0.04 | 16.94 | 5.51 | 0.01
|  | Затраты труда рабочих-строителей (ср 3,4) | чел.час | 16,94 5,51 | 8.97 | 8.97 |  |  | 49.38 | 49.38
| 1. 030954 | Подъемники грузоподъемностью до 500 кг одномачтовые, высота подъема 45 м | маш.-ч | 0,01 | 31.26 |  | 31.26 | 11.6 | 0.1 |  | 0.1 | 0.04
| 2. 400001 | Автомобили бортовые, грузоподъемность до 5 т | маш.-ч | 0,09 0,03 | 87.17 |  | 87.17 |  | 2.55 |  | 2.55
| 3. 101-1596 | Шкурка шлифовальная двухслойная с зернистостью 40-25 | м2 | 3,3 1,072 | 72.32 |  |  |  | 77.56
| 4. 101-1712 | Шпатлевка клеевая | т | 0,0055 0,001787 | 4294 |  |  |  | 7.68
| 5. 101-1757 | Ветошь | кг | 0,11 0,03575 | 1.82 |  |  |  | 0.07
| 6. 101-1959 | Краска водоэмульсионная ВЭАК-1180 | т | 0,057 0,01853 | 15481 |  |  |  | 286.79
102 | ФЕР20-02-017-02 В ред. пр. № 253 Минрегиона РФ | Установка дверей герметических: штампованных размером 900х400 мм (прим.) 67,99 = 247,27 - 1 x 179,28 | 1 шт. | 3 | 67.99 | 20.42 | 10.33 |  | 203.97 | 61.26 | 30.99 |  | 2 | 6
|  | Затраты труда рабочих-строителей (ср 4,4) | чел.час | 2 6 | 10.21 | 10.21 |  |  | 61.26 | 61.26
| 1. 040502 | Установки для сварки ручной дуговой (постоянного тока) | маш.-ч | 0,63 1,89 | 8.1 |  | 8.1 |  | 15.3 |  | 15.3
| 2. 400001 | Автомобили бортовые, грузоподъемность до 5 т | маш.-ч | 0,06 0,18 | 87.17 |  | 87.17 |  | 15.69 |  | 15.69
| 3. 101-1522 | Электроды диаметром 5 мм Э42А | т | 0,00054 0,00162 | 10362 |  |  |  | 16.8
| 4. 101-1714 | Болты с гайками и шайбами строительные | т | 0,0035 0,0105 | 9040 |  |  |  | 94.92
Уд | 5. 301-0271 | Двери стальные для вентиляционных камер размером 400х900 мм | шт. | 1 3 | 179.28 |  |  |  | 537.84
103 | ФССЦ-201-8207 В ред. пр. № 308 Минрегиона РФ | Ревизионный люк: 60х60 см | шт. | 3 | 454.48 |  |  |  | 1363.44
Обшивка воздуховодов
104 | ФЕР10-05-009-02 В ред. пр. № 253 Минрегиона РФ | Облицовка стен по системе "КНАУФ" по одинарному металлическому каркасу из ПН и ПС профилей гипсокартонными листами в один слой (С 625): с дверным проемом (прим.) | 100 м2 стен (за вычетом проемов) | 0.45 | 5947.75 | 607.69 | 12.72 |  | 2676.49 | 273.46 | 5.72 |  | 67 | 30.15
|  | Затраты труда рабочих-строителей (ср 3,5) | чел.час | 67 30,15 | 9.07 | 9.07 |  |  | 273.46 | 273.46
| 1. 134041 | Шуруповерт | маш.-ч | 1,62 0,73 | 3 |  | 3 |  | 2.19 |  | 2.19
| 2. 330901 | Ножницы электрические | маш.-ч | 0,18 0,08 | 33.59 |  | 33.59 |  | 2.72 |  | 2.72
| 3. 331451 | Перфораторы электрические | маш.-ч | 0,87 0,39 | 2.08 |  | 2.08 |  | 0.81 |  | 0.81
| 4. 101-2430 | Грунтовка "Тифенгрунд", КНАУФ | кг | 10 4,5 | 13.08 |  |  |  | 58.86
| 5. 101-2435 | Клей "Перлфикс", КНАУФ | кг | 76 34,2 | 1.58 |  |  |  | 54.04
| 6. 101-2437 | Шпаклевка "Унифлот", КНАУФ | кг | 5 2,25 | 7.46 |  |  |  | 16.79
| 7. 101-2438 | Шпаклевка "Фугенфюллер", КНАУФ | кг | 34 15,3 | 2.7 |  |  |  | 41.31
| 8. 101-2474 | Лента бумажная для повышения трещиностойкости стыков ГКЛ и ГВЛ | м | 118 53,1 | 0.17 |  |  |  | 9.03
| 9. 101-2480 | Лента разделительная для сопряжения потолка из ЛГК со стеной | м | 80 36 | 1.73 |  |  |  | 62.28
| 10. 101-2509 | Листы гипсокартонные ГКЛ12,5 мм | м2 | 112 50,4 | 15 |  |  |  | 756
| 11. 101-2583 | Шуруп самонарезающий (TN) 3,5/25 мм | шт. | 1943 874,4 | 0.02 |  |  |  | 17.49
| 12. 101-2590 | Дюбель с шурупом 6/35 мм | шт. | 149 67,05 | 0.08 |  |  |  | 5.36
| 13. 101-2486 | Лента эластичная самоклеящаяся для профилей направляющих "Дихтунгсбанд" 70/30000 мм | м | 116 52,2 | 0.84 |  |  |  | 43.85
| 14. 201-0793 | Профиль направляющий ПН-4 75/40/0,6 | м | 122 54,9 | 6.91 |  |  |  | 379.36
| 15. 201-0807 | Профиль стоечный ПС-4 75/50/0,6 | м | 234 105,3 | 8.06 |  |  |  | 848.72
| 16. 201-0834 | Бруски деревянные 75*50 мм | м | 37 16,65 | 6.26 |  |  |  | 104.23
105 | ФЕР15-04-005-01 В ред. пр. № 253 Минрегиона РФ | Окраска поливинилацетатными водоэмульсионными составами простая по штукатурке и сборным конструкциям: стен, подготовленным под окраску | 100 м2 окрашиваемой поверхности | 0.45 | 1187.07 | 136.16 | 7.29 | 0.12 | 534.18 | 61.27 | 3.28 | 0.05 | 15.18 | 6.83 | 0.01
|  | Затраты труда рабочих-строителей (ср 3,4) | чел.час | 15,18 6,83 | 8.97 | 8.97 |  |  | 61.27 | 61.27
| 1. 030954 | Подъемники грузоподъемностью до 500 кг одномачтовые, высота подъема 45 м | маш.-ч | 0,01 | 31.26 |  | 31.26 | 11.6 | 0.14 |  | 0.14 | 0.05
| 2. 400001 | Автомобили бортовые, грузоподъемность до 5 т | маш.-ч | 0,08 0,04 | 87.17 |  | 87.17 |  | 3.14 |  | 3.14
| 3. 101-1596 | Шкурка шлифовальная двухслойная с зернистостью 40-25 | м2 | 3 1,35 | 72.32 |  |  |  | 97.63
| 4. 101-1712 | Шпатлевка клеевая | т | 0,005 0,00225 | 4294 |  |  |  | 9.66
| 5. 101-1757 | Ветошь | кг | 0,1 0,045 | 1.82 |  |  |  | 0.08
| 6. 101-1959 | Краска водоэмульсионная ВЭАК-1180 | т | 0,052 0,0234 | 15481 |  |  |  | 362.25
Итого прямые затраты по смете в ценах 2001г. | [8 empty] | 47675.76 | 3212.87 | 367.87 | 14.18 |  | 349.85 |  | 1.12
Итого прямые затраты по смете с учетом индексов, в текущих ценах | [8 empty] | 212038.83 | 36755.23 | 1990.18 | 162.23 |  | 349.85 |  | 1.12
Накладные расходы | [8 empty] | 32399.8
В том числе, справочно:
79%*0,85 ФОТ (от 1161,73) (Поз. 96) | [8 empty] | 780.1
80%*0,85 ФОТ (от 1510,54) (Поз. 72, 74) | [8 empty] | 1027.17
95%*0,85 ФОТ (от 11989,81) (Поз. 77, 80, 83-90, 92-93) | [8 empty] | 9681.77
100%*0.9 * 0,85 ФОТ (от 227,08) (Поз. 28) | [8 empty] | 173.72
105%*0.9 * 0,85 ФОТ (от 1556,99) (Поз. 99, 101, 105) | [8 empty] | 1250.65
110%*0.9 * 0,85 ФОТ (от 505,19) (Поз. 94-95) | [8 empty] | 425.12
118%*0.9 * 0,85 ФОТ (от 6399,42) (Поз. 97, 104) | [8 empty] | 5776.76
128%*0.9 * 0,85 ФОТ (от 13566,7) (Поз. 1-27, 29-71, 102) | [8 empty] | 13284.51
Сметная прибыль | [8 empty] | 18753.88
В том числе, справочно:
50%*0,8 ФОТ (от 1161,73) (Поз. 96) | [8 empty] | 464.69
55%*0.85 * 0,8 ФОТ (от 1556,99) (Поз. 99, 101, 105) | [8 empty] | 582.31
60%*0,8 ФОТ (от 1510,54) (Поз. 72, 74) | [8 empty] | 725.06
63%*0.85 * 0,8 ФОТ (от 6399,42) (Поз. 97, 104) | [8 empty] | 2741.51
65%*0,8 ФОТ (от 11989,81) (Поз. 77, 80, 83-90, 92-93) | [8 empty] | 6234.7
70%*0.85 * 0,8 ФОТ (от 732,27) (Поз. 28, 94-95) | [8 empty] | 348.56
83%*0.85 * 0,8 ФОТ (от 13566,7) (Поз. 1-27, 29-71, 102) | [8 empty] | 7657.05
Итоги по смете:
Итоги по Строительным работам
Сантехнические работы - внутренние (трубопроводы, водопровод, канализация, отопление, газоснабжение, вентиляция и кондиционирование воздуха):
Итого Поз. 1-27, 29-71, 102 | [8 empty] | 26320.04 | 1181.99 | 182.93 | 3.91 |  | 134.25 |  | 0.28
Всего с учетом "Индексы 2 кв. 2011г к ФЕР ОЗП=11,44; ЭМ=5,41; ЗПМ=11,44; МАТ=3,93" | [8 empty] | 112585.24 | 13521.97 | 989.65 | 44.73 |  | 134.25 |  | 0.28
Накладные расходы 128%*0.9 * 0,85 ФОТ (от 13 566,70) | [8 empty] | 13284.51
Сметная прибыль 83%*0.85 * 0,8 ФОТ (от 13 566,70) | [8 empty] | 7657.05
Итого c накладными и см. прибылью | [8 empty] | 133526.8 |  |  |  |  | 134.25 |  | 0.28
Теплоизоляционные работы:
Итого Поз. 28 | [8 empty] | 1698.56 | 19.85 | 11.24 |  |  | 2
Всего с учетом "Индексы 2 кв. 2011г к ФЕР ОЗП=11,44; ЭМ=5,41; ЗПМ=11,44; МАТ=3,93" | [8 empty] | 6841.05 | 227.08 | 60.81 |  |  | 2
Накладные расходы 100%*0.9 * 0,85 ФОТ (от 227,08) | [8 empty] | 173.72
Сметная прибыль 70%*0.85 * 0,8 ФОТ (от 227,08) | [8 empty] | 108.09
Итого c накладными и см. прибылью | [8 empty] | 7122.86 |  |  |  |  | 2
Материалы:
Итого Поз. 73, 75-76, 78-79, 81-82, 91, 98, 100, 103 | [8 empty] | 9482.57
Всего с учетом "Индексы 2 кв. 2011г к ФЕР ОЗП=11,44; ЭМ=5,41; ЗПМ=11,44; МАТ=3,93" | [8 empty] | 37266.5
Работы по реконструкции зданий и сооружений (усиление и замена существующих конструкций, разборка и возведение отдельных конструктивных элементов):
Итого Поз. 94-95 | [8 empty] | 154.03 | 41.6 | 28.07 | 2.56 |  | 5.01 |  | 0.25
Всего с учетом "Индексы 2 кв. 2011г к ФЕР ОЗП=11,44; ЭМ=5,41; ЗПМ=11,44; МАТ=3,93" | [8 empty] | 959.29 | 475.9 | 151.86 | 29.29 |  | 5.01 |  | 0.25
Накладные расходы 110%*0.9 * 0,85 ФОТ (от 505,19) | [8 empty] | 425.12
Сметная прибыль 70%*0.85 * 0,8 ФОТ (от 505,19) | [8 empty] | 240.47
Итого c накладными и см. прибылью | [8 empty] | 1624.88 |  |  |  |  | 5.01 |  | 0.25
Штукатурные работы (ремонтно-строительные):
Итого Поз. 96 | [8 empty] | 159.22 | 101.16 | 1.05 | 0.39 |  | 11.42 |  | 0.03
Всего с учетом "Индексы 2 кв. 2011г к ФЕР ОЗП=11,44; ЭМ=5,41; ЗПМ=11,44; МАТ=3,93" | [8 empty] | 1387 | 1157.27 | 5.68 | 4.46 |  | 11.42 |  | 0.03
Накладные расходы 79%*0,85 ФОТ (от 1 161,73) | [8 empty] | 780.1
Сметная прибыль 50%*0,8 ФОТ (от 1 161,73) | [8 empty] | 464.69
Итого c накладными и см. прибылью | [8 empty] | 2631.79 |  |  |  |  | 11.42 |  | 0.03
Деревянные конструкции:
Итого Поз. 97, 104 | [8 empty] | 4606.02 | 559.39 | 12.24 |  |  | 61.68
Всего с учетом "Индексы 2 кв. 2011г к ФЕР ОЗП=11,44; ЭМ=5,41; ЗПМ=11,44; МАТ=3,93" | [8 empty] | 22320.79 | 6399.42 | 66.22 |  |  | 61.68
Накладные расходы 118%*0.9 * 0,85 ФОТ (от 6 399,42) | [8 empty] | 5776.76
Сметная прибыль 63%*0.85 * 0,8 ФОТ (от 6 399,42) | [8 empty] | 2741.51
Итого c накладными и см. прибылью | [8 empty] | 30839.06 |  |  |  |  | 61.68
Отделочные работы:
Итого Поз. 99, 101, 105 | [8 empty] | 984.08 | 135.97 | 6.31 | 0.13 |  | 14.97
Всего с учетом "Индексы 2 кв. 2011г к ФЕР ОЗП=11,44; ЭМ=5,41; ЗПМ=11,44; МАТ=3,93" | [8 empty] | 4897.91 | 1555.5 | 34.14 | 1.49 |  | 14.97
Накладные расходы 105%*0.9 * 0,85 ФОТ (от 1 556,99) | [8 empty] | 1250.65
Сметная прибыль 55%*0.85 * 0,8 ФОТ (от 1 556,99) | [8 empty] | 582.31
Итого c накладными и см. прибылью | [8 empty] | 6730.87 |  |  |  |  | 14.97
Итого | [8 empty] | 219742.76 |  |  |  |  | 229.33 |  | 0.56
Итоги по Монтажным работам
Монтаж оборудования:
Итого Поз. 72, 74 | [8 empty] | 342.87 | 130.96 | 19.52 | 1.08 |  | 14.04 |  | 0.08
Всего с учетом "Индексы 2 кв. 2011г к ФЕР ОЗП=11,44; ЭМ=5,41; ЗПМ=11,44; МАТ=3,93" | [8 empty] | 2359.87 | 1498.18 | 105.6 | 12.36 |  | 14.04 |  | 0.08
Накладные расходы 80%*0,85 ФОТ (от 1 510,54) | [8 empty] | 1027.17
Сметная прибыль 60%*0,8 ФОТ (от 1 510,54) | [8 empty] | 725.06
Итого c накладными и см. прибылью | [8 empty] | 4112.1 |  |  |  |  | 14.04 |  | 0.08
Электромонтажные работы на других объектах:
Итого Поз. 77, 80, 83-90, 92-93 | [8 empty] | 3928.37 | 1041.95 | 106.51 | 6.11 |  | 106.48 |  | 0.48
Всего с учетом "Индексы 2 кв. 2011г к ФЕР ОЗП=11,44; ЭМ=5,41; ЗПМ=11,44; МАТ=3,93" | [8 empty] | 23421.18 | 11919.91 | 576.22 | 69.9 |  | 106.48 |  | 0.48
Накладные расходы 95%*0,85 ФОТ (от 11 989,81) | [8 empty] | 9681.77
Сметная прибыль 65%*0,8 ФОТ (от 11 989,81) | [8 empty] | 6234.7
Итого c накладными и см. прибылью | [8 empty] | 39337.65 |  |  |  |  | 106.48 |  | 0.48
Итого | [8 empty] | 43449.75 |  |  |  |  | 120.52 |  | 0.56
Итого | [8 empty] | 263192.51 |  |  |  |  | 349.85 |  | 1.12
В том числе:
Материалы | [8 empty] | 173293.42
Машины и механизмы | [8 empty] | 1990.18
ФОТ | [8 empty] | 36917.46
Накладные расходы | [8 empty] | 32399.8
Сметная прибыль | [8 empty] | 18753.88
Непредвиденные затраты 2% | [8 empty] | 5263.85
Итого с непредвиденными | [8 empty] | 268456.36
НДС 18% | [8 empty] | 48322.14
ВСЕГО по смете | [8 empty] | 316778.5 |  |  |  |  | 349.85 |  | 1.12
*В качестве используемых при выполнении работ товаров, материалов, оборудования представленных в Локальном сметном расчете с обозначением товарного знака, могут быть предложены по согласованию с проектировщиками иные, но сходные, эквивалентные данным товарам по техническим характеристикам.
Составил: ___________________________/____________/
(должность, подпись, расшифровка)
Проверил: ___________________________
(должность, подпись, расшифровка)