## Локальная смета
СОГЛАСОВАНО: | [8 empty] | УТВЕРЖДАЮ:
________________ | [8 empty] | ________________
" _____ " ________________ 201_ г. | [8 empty] | "______ " _______________201_ г.
МУЗ "ГП №11"
(наименование стройки)
ЛОКАЛЬНЫЙ СМЕТНЫЙ РАСЧЕТ №
(локальная смета)
| на | текущий ремонт входной группы поликлиники МУЗ "ГП №11"
(наименование работ и затрат, наименование объекта)
Основание:
|  | Сметная стоимость строительных работ _______________________________________________________________________________________________ |  | ___________________________90000,04 |  | руб.
|  | Средства на оплату труда _______________________________________________________________________________________________ |  | ___________________________2283,62 |  | руб.
|  | Сметная трудоемкость _______________________________________________________________________________________________ |  | _______________________________________________________________________________________________22,66 |  | чел.час
Составлен(а) в текущих (прогнозных) ценах по состоянию на _______201_ г.
№ пп | Обоснование | Наименование | Ед. изм. | Кол. | Стоимость единицы, руб. |  |  |  | Общая стоимость, руб.
[5 empty] | Всего | В том числе |  |  | Всего | В том числе
[6 empty] | Осн.З/п | Эк.Маш. | З/пМех |  | Осн.З/п | Эк.Маш. | З/пМех
1 | 2 | 3 | 4 | 5 | 6 | 7 | 8 | 9 | 10 | 11 | 12 | 13
Раздел 1. Новый Раздел
1 | ТЕР10-01-047-02 | Смена отдельных блоков из ПХВ в наружных и внутренних дверных проемах в каменных стенах площадью проема более 3 м2 КОЭФ. К ПОЗИЦИИ: Демонтаж и монтаж ОЗП=1,6; ЭМ=1,6 к расх.; ЗПМ=1,6; МАТ=0 к расх.; ТЗ=1,6; ТЗМ=1,6 НР (2061,42 руб.): 118%*0,9 * 0,85 от ФОТ (2283,62 руб.) СП (978,3 руб.): 63%*0,85 * 0,8 от ФОТ (2283,62 руб.) | 100 м2 проемов | 0.1134 | 3084.53 | 2490.21 | 594.32 | 11.38 | 349.79 | 282.39 | 67.4 | 1.29
2 | текущие цены | Дверь двух створчатая металлопластиковая профиль ламинированный коричневый 242136/1,18/4,20=4885,60 | комплект | 2 | 4885.6 |  |  |  | 9771.2
3 | текущие цены | Дверь металлопластиковая профиль ламинированный коричневый 17500/1,18/4,20=3531 | комплект | 2 | 3531 |  |  |  | 7062
Итого прямые затраты по смете в ценах 2001г. | [8 empty] | 17182.99 | 282.39 | 67.4 | 1.29
Итого прямые затраты по смете с учетом коэффициентов к итогам | [8 empty] | 73231.5 | 2273.24 | 258.82 | 10.38
В том числе, справочно:
Перевод в текущие цены 2 кв. 2011г. ОЗП=8,05; ЭМ=3,84; ЗПМ=8,05; МАТ=4,2 (Поз. 1-3) | [8 empty] | 56048.51 | 1990.85 | 191.42 | 9.09
Накладные расходы | [8 empty] | 2061.42
В том числе, справочно:
118%*0,9 * 0,85 ФОТ (от 2283,62) (Поз. 1-3) | [8 empty] | 2061.42
Сметная прибыль | [8 empty] | 978.3
В том числе, справочно:
63%*0,85 * 0,8 ФОТ (от 2283,62) (Поз. 1-3) | [8 empty] | 978.3
Итоги по смете:
Деревянные конструкции | [8 empty] | 76271.22
Итого | [8 empty] | 76271.22
В том числе:
Материалы | [8 empty] | 70699.44
Машины и механизмы | [8 empty] | 258.82
ФОТ | [8 empty] | 2283.62
Накладные расходы | [8 empty] | 2061.42
Сметная прибыль | [8 empty] | 978.3
НДС 18% | [8 empty] | 13728.82
ВСЕГО по смете | [8 empty] | 90000.04
Составил: ___________________________
(должность, подпись, расшифровка)
Проверил: ___________________________
(должность, подпись, расшифровка)