## Ресурсная смета
ЛОКАЛЬНЫЙ РЕСУРСНЫЙ СМЕТНЫЙ РАСЧЕТ № 2
(локальная смета)
| на | Капремонт подъездной дороги к МДОУ д/с 355, ул.Гайдара,11
(наименование работ и затрат, наименование объекта)
Основание:
|  | Сметная стоимость строительных работ _______________________________________________________________________________________________ |  | ___________________________510116,94руб.
|  | Средства на оплату труда _______________________________________________________________________________________________ |  | ___________________________17,184 |  | тыс. руб.
|  | Сметная трудоемкость _______________________________________________________________________________________________ |  | _______________________________________________________________________________________________176,14 |  | чел.час
Составлен(а) в текущих (прогнозных) ценах по состоянию на 2011 г.
№ пп | Обоснование | Наименование | Ед. изм. | Кол. |  | Сметная стоимость в текущих (прогнозных) ценах, руб.
|  |  |  | на ед. | всего | на единицу измерения | общая
1 | 2 | 3 | 4 | 5 | 6 | 7 | 8
Раздел 1. Новый Раздел
1 | ГЭСНр68-12-4 | Разборка покрытий и оснований: асфальтобетонных с помощью молотков отбойных | 100 м3 конструкций |  | 0.392 | 38143.24 | 14952.15
2 | ГЭСНр68-12-2 | Разборка покрытий и оснований: щебеночных | 100 м3 конструкций |  | 1.176 | 5353.46 | 6295.67
3 | ФСЦП311-01-148-1 | Мусор строительный с погрузкой экскаваторами емкостью ковша до 0,5 мЗ: погрузка | тонна |  | 254.8 | 14.38 | 3664.02
6 | ФСЦП310-3025-1 | Перевозка грузов автомобилями-самосвалами грузоподъемностью 10 т работающих вне карьера: расстояние перевозки 25 км; нормативное время пробега 1,696 час; класс груза 1 | 1 тонна |  | 254.8 | 87.23 | 22226.2
8 | ГЭСН27-04-006-01 | Устройство оснований толщиной 15 см из щебня фракции 40-70 мм при укатке каменных материалов с пределом прочности на сжатие свыше 68,6 до 98,1 МПа (свыше 700 до 1000 кгс/см2): однослойных | 1000 м2 основания |  | 0.784 | 172763.87 | 135446.87
9 | ГЭСН27-06-026-01 | Розлив вяжущих материалов | 1 т |  | 0.6272 | 9734.65 | 6105.57
10 | ГЭСН27-06-020-01 | Устройство покрытия толщиной 4 см из горячих асфальтобетонных смесей плотных мелкозернистых типа АБВ, плотность каменных материалов: 2,5-2,9 т/м3 | 1000 м2 покрытия |  | 0.784 | 205222.03 | 160894.07
11 | ГЭСН27-06-021-01 | На каждые 0,5 см изменения толщины покрытия добавлять или исключать: к норме 27-06-020-01 КОЭФ. К ПОЗИЦИИ: ПЗ=2 (ОЗП=2; ЭМ=2 к расх.; ЗПМ=2; МАТ=2 к расх.; ТЗ=2; ТЗМ=2) | 1000 м2 покрытия |  | 0.784 | 46399.56 | 36377.26
Итого прямые затраты по смете в текущих ценах | [6 empty] | 385961.81
Накладные расходы | [6 empty] | 17127.01
Сметная прибыль | [6 empty] | 9281.25
Итоги по смете:
Благоустройство (ремонтно-строительные) | [6 empty] | 36355.46
Погрузо-разгрузочные работы при автоперевозках | [6 empty] | 3664.02
Перевозка автотранспортом | [6 empty] | 22226.2
Автомобильные дороги | [6 empty] | 350124.39
Итого | [6 empty] | 412370.07
В том числе:
Материалы | [6 empty] | 322241.98
Машины и механизмы | [6 empty] | 46535.67
ФОТ | [6 empty] | 17184.16
Накладные расходы | [6 empty] | 17127.01
Сметная прибыль | [6 empty] | 9281.25
Утилизация мусора 156,8*127,12 | [6 empty] | 19932.42
Итого с учетом доп. затрат в тек ценах | [6 empty] | 432302.49
НДС 18% | [6 empty] | 77814.45
ВСЕГО по смете | [6 empty] | 510116.94