## Ресурсная смета
Приложение № 2.2.
к документации к аукциону в электронной форме
ВЦП "Обустройство подходов к объектам соцсферы "-2011
(наименование стройки)
ЛОКАЛЬНЫЙ РЕСУРСНЫЙ СМЕТНЫЙ РАСЧЕТ № 1
(локальная смета)
| на | Капремонт подъездной дороги к МДОУ д/с 387, ул.Чехова,16
(наименование работ и затрат, наименование объекта)
Основание:
|  | Сметная стоимость строительных работ _______________________________________________________________________________________________ |  | ___________________________584339,68руб.
|  | Средства на оплату труда _______________________________________________________________________________________________ |  | ___________________________24,659 |  | тыс. руб.
|  | Сметная трудоемкость _______________________________________________________________________________________________ |  | _______________________________________________________________________________________________253,19 |  | чел.час
Составлен(а) в текущих (прогнозных) ценах по состоянию на 2011 г.
№ пп | Обоснование | Наименование | Ед. изм. | Кол. |  | Сметная стоимость в текущих (прогнозных) ценах, руб.
|  |  |  | на ед. | всего | на единицу измерения | общая
1 | 2 | 3 | 4 | 5 | 6 | 7 | 8
1 | ГЭСНр68-12-4 | Разборка покрытий и оснований: асфальтобетонных с помощью молотков отбойных | 100 м3 конструкций |  | 0.404 | 38143.24 | 15409.87
2 | ГЭСНр68-12-2 | Разборка покрытий и оснований: щебеночных | 100 м3 конструкций |  | 1.212 | 5353.46 | 6488.39
3 | ФСЦП311-01-148-1 | Мусор строительный с погрузкой экскаваторами емкостью ковша до 0,5 мЗ: погрузка | тонна |  | 262.6 | 14.38 | 3776.19
4 | ГЭСНр68-14-2 | Разборка бортовых камней: на щебеночном основании | 100 м |  | 0.55 | 7139.77 | 3926.87
5 | ФСЦП311-01-102-1 | Изделия из сборного железобетона, бетона, керамзитобетона массой до 3 тонн: погрузка | тонна |  | 6.1875 | 60.36 | 373.48
6 | ФСЦП310-3025-1 | Перевозка грузов автомобилями-самосвалами грузоподъемностью 10 т работающих вне карьера: расстояние перевозки 25 км; нормативное время пробега 1,696 час; класс груза 1 | 1 тонна |  | 268.7875 | 87.23 | 23446.33
7 | ГЭСН27-02-010-02 | Установка бортовых камней бетонных: при других видах покрытий БР 100.30.15 | 100 м бортового камня |  | 0.55 | 59994.97 | 32997.23
8 | ГЭСН27-04-006-01 | Устройство оснований толщиной 15 см из щебня фракции 40-70 мм при укатке каменных материалов с пределом прочности на сжатие свыше 68,6 до 98,1 МПа (свыше 700 до 1000 кгс/см2): однослойных | 1000 м2 основания |  | 0.808 | 172763.87 | 139593.21
9 | ГЭСН27-06-026-01 | Розлив вяжущих материалов | 1 т |  | 0.6464 | 9734.65 | 6292.48
10 | ГЭСН27-06-020-01 | Устройство покрытия толщиной 4 см из горячих асфальтобетонных смесей плотных мелкозернистых типа АБВ, плотность каменных материалов: 2,5-2,9 т/м3 | 1000 м2 покрытия |  | 0.808 | 205222.03 | 165819.4
11 | ГЭСН27-06-021-01 | На каждые 0,5 см изменения толщины покрытия добавлять или исключать: к норме 27-06-020-01 КОЭФ. К ПОЗИЦИИ: ПЗ=2 (ОЗП=2; ЭМ=2 к расх.; ЗПМ=2; МАТ=2 к расх.; ТЗ=2; ТЗМ=2) | 1000 м2 покрытия |  | 0.808 | 46399.56 | 37490.84
Итого прямые затраты по смете в текущих ценах | [6 empty] | 435614.29
Накладные расходы | [6 empty] | 25125.12
Сметная прибыль | [6 empty] | 13605.86
Итоги по смете:
Благоустройство (ремонтно-строительные) | [6 empty] | 45170.98
Погрузо-разгрузочные работы при автоперевозках | [6 empty] | 4288.17
Перевозка автотранспортом | [6 empty] | 23446.33
Автомобильные дороги | [6 empty] | 401439.79
Итого | [6 empty] | 474345.27
В том числе:
Материалы | [6 empty] | 361295.28
Машины и механизмы | [6 empty] | 49659.91
ФОТ | [6 empty] | 24659.1
Накладные расходы | [6 empty] | 25125.12
Сметная прибыль | [6 empty] | 13605.86
Утилизация мусора 164,08*127,12 | [6 empty] | 20857.85
Итого с учетом доп. затрат в тек ценах | [6 empty] | 495203.12
НДС 18% | [6 empty] | 89136.56
ВСЕГО по смете | [6 empty] | 584339.68