## Ресурсная смета
ЛОКАЛЬНЫЙ РЕСУРСНЫЙ СМЕТНЫЙ РАСЧЕТ № 3
(локальная смета)
| на | Капремонт тротуара на подходе к МДОУ д/с №67, ул.Макаренко,42
(наименование работ и затрат, наименование объекта)
Основание:
|  | Сметная стоимость строительных работ _______________________________________________________________________________________________ |  | ___________________________134706,76руб.
|  | Средства на оплату труда _______________________________________________________________________________________________ |  | ___________________________10,903 |  | тыс. руб.
|  | Сметная трудоемкость _______________________________________________________________________________________________ |  | _______________________________________________________________________________________________107,78 |  | чел.час
Составлен(а) в текущих (прогнозных) ценах по состоянию на 2011 г.
№ пп | Обоснование | Наименование | Ед. изм. | Кол. |  | Сметная стоимость в текущих (прогнозных) ценах, руб.
|  |  |  | на ед. | всего | на единицу измерения | общая
1 | 2 | 3 | 4 | 5 | 6 | 7 | 8
Раздел 1. Новый Раздел
1 | ГЭСНр68-13-2 | Разборка асфальтобетонных покрытий тротуаров толщиной до 4 см: с помощью молотков отбойных пневматических | 1000 м2 |  | 0.18 | 10671.77 | 1920.92
2 | ГЭСНр68-12-2 | Разборка покрытий и оснований: щебеночных (до 10 см) | 100 м3 конструкций |  | 0.18 | 5353.46 | 963.62
3 | ФСЦП311-01-148-1 | Мусор строительный с погрузкой экскаваторами емкостью ковша до 0,5 мЗ: погрузка | тонна |  | 41.4 | 14.38 | 595.33
4 | ФСЦП310-3025-1 | Перевозка грузов автомобилями-самосвалами грузоподъемностью 10 т работающих вне карьера: расстояние перевозки 25 км; нормативное время пробега 1,696 час; класс груза 1 | 1 тонна |  | 41.4 | 87.23 | 3611.32
5 | ГЭСН27-07-002-01 | Устройство оснований толщиной 12 см под тротуары из кирпичного или известнякового щебня | 100 м2 дорожек и тротуаров |  | 1.8 | 15002.88 | 27005.18
6 | ГЭСН27-07-002-02 | На каждый 1 см изменения толщины оснований добавлять или исключать к норме 27-07-002-01до 15 см КОЭФ. К ПОЗИЦИИ: ПЗ=3 (ОЗП=3; ЭМ=3 к расх.; ЗПМ=3; МАТ=3 к расх.; ТЗ=3; ТЗМ=3) | 100 м2 дорожек и тротуаров |  | 1.8 | 3079.65 | 5543.37
7 | ГЭСН27-07-001-01 | Устройство асфальтобетонных покрытий дорожек и тротуаров однослойных из литой мелкозернистой асфальтобетонной смеси толщиной 3 см (прим. тип Г) | 100 м2 покрытия |  | 1.8 | 17468.14 | 31442.65
8 | ГЭСН27-07-001-02 | На каждые 0,5 см изменения толщины покрытия добавлять к норме 27-07-001-01до 5 см КОЭФ. К ПОЗИЦИИ: ПЗ=4 (ОЗП=4; ЭМ=4 к расх.; ЗПМ=4; МАТ=4 к расх.; ТЗ=4; ТЗМ=4) | 100 м2 покрытия |  | 1.8 | 11245.52 | 20241.94
Итого прямые затраты по смете в текущих ценах | [6 empty] | 91324.33
Накладные расходы | [6 empty] | 12764.26
Сметная прибыль | [6 empty] | 6866.26
Итоги по смете:
Благоустройство (ремонтно-строительные) | [6 empty] | 4648.55
Погрузо-разгрузочные работы при автоперевозках | [6 empty] | 595.33
Перевозка автотранспортом | [6 empty] | 3611.32
Автомобильные дороги | [6 empty] | 102099.65
Итого | [6 empty] | 110954.85
В том числе:
Материалы | [6 empty] | 73982.42
Машины и механизмы | [6 empty] | 6439.19
ФОТ | [6 empty] | 10902.72
Накладные расходы | [6 empty] | 12764.26
Сметная прибыль | [6 empty] | 6866.26
Талоны на свалку 25,2*127,12 | [6 empty] | 3203.42
Итого с учетом доп. затрат в тек ценах | [6 empty] | 114158.27
НДС 18% | [6 empty] | 20548.49
ВСЕГО по смете | [6 empty] | 134706.76