## Ресурсная смета
ЛОКАЛЬНЫЙ РЕСУРСНЫЙ СМЕТНЫЙ РАСЧЕТ № 3
(локальная смета)
| на | ул. .Пушкарская, 81 проезд,
(наименование работ и затрат, наименование объекта)
Основание:
|  | Сметная стоимость строительных работ _______________________________________________________________________________________________ |  | ___________________________77428,47 руб.
|  | Средства на оплату труда _______________________________________________________________________________________________ |  | ___________________________2,608 |  | тыс. руб.
|  | Сметная трудоемкость _______________________________________________________________________________________________ |  | _______________________________________________________________________________________________26,74 |  | чел.час
Составлен(а) в текущих (прогнозных) ценах по состоянию на 2011 г.
№ пп | Обоснование | Наименование | Ед. изм. | Кол. |  | Сметная стоимость в текущих (прогнозных) ценах, руб.
|  |  |  | на ед. | всего | на единицу измерения | общая
1 | 2 | 3 | 4 | 5 | 6 | 7 | 8
Раздел 1. Новый Раздел
1 | ГЭСНр68-12-4 | Разборка покрытий и оснований: асфальтобетонных с помощью молотков отбойных | 100 м3 конструкций |  | 0.0595 | 38143.24 | 2269.52
2 | ГЭСНр68-12-2 | Разборка покрытий и оснований: щебеночных | 100 м3 конструкций |  | 0.1785 | 5353.46 | 955.59
3 | ФСЦП311-01-148-1 | Мусор строительный с погрузкой экскаваторами емкостью ковша до 0,5 мЗ: погрузка | тонна |  | 38.675 | 14.38 | 556.15
6 | ФСЦП310-3025-1 | Перевозка грузов автомобилями-самосвалами грузоподъемностью 10 т работающих вне карьера: расстояние перевозки 25 км; нормативное время пробега 1,696 час; класс груза 1 | 1 тонна |  | 38.675 | 87.23 | 3373.62
8 | ГЭСН27-04-006-01 | Устройство оснований толщиной 15 см из щебня фракции 40-70 мм при укатке каменных материалов с пределом прочности на сжатие свыше 68,6 до 98,1 МПа (свыше 700 до 1000 кгс/см2): однослойных | 1000 м2 основания |  | 0.119 | 172763.87 | 20558.9
9 | ГЭСН27-06-026-01 | Розлив вяжущих материалов | 1 т |  | 0.0952 | 9734.65 | 926.74
10 | ГЭСН27-06-020-01 | Устройство покрытия толщиной 4 см из горячих асфальтобетонных смесей плотных мелкозернистых типа АБВ, плотность каменных материалов: 2,5-2,9 т/м3 | 1000 м2 покрытия |  | 0.119 | 205222.03 | 24421.42
11 | ГЭСН27-06-021-01 | На каждые 0,5 см изменения толщины покрытия добавлять или исключать: к норме 27-06-020-01 КОЭФ. К ПОЗИЦИИ: ПЗ=2 (ОЗП=2; ЭМ=2 к расх.; ЗПМ=2; МАТ=2 к расх.; ТЗ=2; ТЗМ=2) | 1000 м2 покрытия |  | 0.119 | 46399.56 | 5521.55
Итого прямые затраты по смете в текущих ценах | [6 empty] | 58583.49
Накладные расходы | [6 empty] | 2599.64
Сметная прибыль | [6 empty] | 1408.76
Итоги по смете:
Благоустройство (ремонтно-строительные) | [6 empty] | 5518.24
Погрузо-разгрузочные работы при автоперевозках | [6 empty] | 556.15
Перевозка автотранспортом | [6 empty] | 3373.62
Автомобильные дороги | [6 empty] | 53143.88
Итого | [6 empty] | 62591.89
В том числе:
Материалы | [6 empty] | 48911.73
Машины и механизмы | [6 empty] | 7063.45
ФОТ | [6 empty] | 2608.31
Накладные расходы | [6 empty] | 2599.64
Сметная прибыль | [6 empty] | 1408.76
Утилизация мусора 23,8*127,12 | [6 empty] | 3025.46
Итого с учетом доп. затрат в тек ценах | [6 empty] | 65617.35
НДС 18% | [6 empty] | 11811.12
ВСЕГО по смете | [6 empty] | 77428.47