## Ресурсная смета
ЛОКАЛЬНЫЙ РЕСУРСНЫЙ СМЕТНЫЙ РАСЧЕТ № 10
(локальная смета)
| на | ул.Подольская, 33, 35 тротуар,
(наименование работ и затрат, наименование объекта)
Основание:
|  | Сметная стоимость строительных работ _______________________________________________________________________________________________ |  | ___________________________142541,73 руб.
|  | Средства на оплату труда _______________________________________________________________________________________________ |  | ___________________________12,108 |  | тыс. руб.
|  | Сметная трудоемкость _______________________________________________________________________________________________ |  | _______________________________________________________________________________________________119,49 |  | чел.час
Составлен(а) в текущих (прогнозных) ценах по состоянию на 2011 г.
№ пп | Обоснование | Наименование | Ед. изм. | Кол. |  | Сметная стоимость в текущих (прогнозных) ценах, руб.
|  |  |  | на ед. | всего | на единицу измерения | общая
1 | 2 | 3 | 4 | 5 | 6 | 7 | 8
Раздел 1. Новый Раздел
1 | ГЭСНр68-13-2 | Разборка асфальтобетонных покрытий тротуаров толщиной до 4 см: с помощью молотков отбойных пневматических | 1000 м2 |  | 0.209 | 10671.77 | 2230.4
2 | ГЭСНр68-12-2 | Разборка покрытий и оснований: щебеночных (до 10 см) | 100 м3 конструкций |  | 0.209 | 5353.46 | 1118.87
3 | ФСЦП311-01-148-1 | Мусор строительный с погрузкой экскаваторами емкостью ковша до 0,5 мЗ: погрузка | тонна |  | 48.07 | 14.38 | 691.25
4 | ФСЦП310-3025-1 | Перевозка грузов автомобилями-самосвалами грузоподъемностью 10 т работающих вне карьера: расстояние перевозки 25 км; нормативное время пробега 1,696 час; класс груза 1 | 1 тонна |  | 48.07 | 87.23 | 4193.15
5 | ГЭСН27-07-002-01 | Устройство оснований толщиной 12 см под тротуары из кирпичного или известнякового щебня | 100 м2 дорожек и тротуаров |  | 2.09 | 15002.88 | 31356.02
6 | ГЭСН27-07-002-02 | На каждый 1 см изменения толщины оснований добавлять или исключать к норме 27-07-002-01до 15 см КОЭФ. К ПОЗИЦИИ: ПЗ=2 (ОЗП=2; ЭМ=2 к расх.; ЗПМ=2; МАТ=2 к расх.; ТЗ=2; ТЗМ=2) | 100 м2 дорожек и тротуаров |  | -2.09 | 2053.1 | -4290.98
7 | ГЭСН27-07-001-01 | Устройство асфальтобетонных покрытий дорожек и тротуаров однослойных из литой мелкозернистой асфальтобетонной смеси толщиной 3 см (прим. тип Г) | 100 м2 покрытия |  | 2.09 | 17468.14 | 36508.41
8 | ГЭСН27-07-001-02 | На каждые 0,5 см изменения толщины покрытия добавлять к норме 27-07-001-01до 5 см КОЭФ. К ПОЗИЦИИ: ПЗ=4 (ОЗП=4; ЭМ=4 к расх.; ЗПМ=4; МАТ=4 к расх.; ТЗ=4; ТЗМ=4) | 100 м2 покрытия |  | 2.09 | 11245.52 | 23503.14
Итого прямые затраты по смете в текущих ценах | [6 empty] | 95310.26
Накладные расходы | [6 empty] | 14153.97
Сметная прибыль | [6 empty] | 7614.32
Итоги по смете:
Благоустройство (ремонтно-строительные) | [6 empty] | 5397.49
Погрузо-разгрузочные работы при автоперевозках | [6 empty] | 691.25
Перевозка автотранспортом | [6 empty] | 4193.15
Автомобильные дороги | [6 empty] | 106796.66
Итого | [6 empty] | 117078.55
В том числе:
Материалы | [6 empty] | 76104.95
Машины и механизмы | [6 empty] | 7097.08
ФОТ | [6 empty] | 12108.23
Накладные расходы | [6 empty] | 14153.97
Сметная прибыль | [6 empty] | 7614.32
Талоны на свалку 29,26*127,12 | [6 empty] | 3719.53
Итого с учетом доп. затрат в тек ценах | [6 empty] | 120798.08
НДС 18% | [6 empty] | 21743.65
ВСЕГО по смете | [6 empty] | 142541.73