## Локальная смета
СОГЛАСОВАНО: | [8 empty] | УТВЕРЖДАЮ:
________________ | [8 empty] | ________________
" _____ " ________________ 2011 г. | [8 empty] | "______ " _______________2011 г.
МУК " Пермский планетарий"г. Пермь, ул. Гагарина,27а
(наименование стройки)
ЛОКАЛЬНЫЙ СМЕТНЫЙ РАСЧЕТ №
(локальная смета)
| на | Ремонт фасада
(наименование работ и затрат, наименование объекта)
Основание:
|  | Сметная стоимость строительных работ _______________________________________________________________________________________________ |  | ___________________________491,686 |  | тыс. руб.
|  | Средства на оплату труда _______________________________________________________________________________________________ |  | ___________________________99,485 |  | тыс. руб.
|  | Сметная трудоемкость _______________________________________________________________________________________________ |  | _______________________________________________________________________________________________857,43 |  | чел.час
Составлен(а) в текущих (прогнозных) ценах по состоянию на _2 квартал_2011_ г.
№ пп | Обоснование | Наименование | Ед. изм. | Кол. | Стоимость единицы, руб. |  |  |  | Общая стоимость, руб.
[5 empty] | Всего | В том числе |  |  | Всего | В том числе
[6 empty] | Осн.З/п | Эк.Маш. | З/пМех |  | Осн.З/п | Эк.Маш. | З/пМех
1 | 2 | 3 | 4 | 5 | 6 | 7 | 8 | 9 | 10 | 11 | 12 | 13
Раздел 1. Ремонт фасада
1 | ФЕРр61-10-1 | Ремонт штукатурки гладких фасадов по камню и бетону с земли и лесов: цементно-известковым раствором площадью отдельных мест до 5 м2 толщиной слоя до 20 мм | 100 м2 отремонтированной поверхности | 0.045 | 2905.52 | 1764.08 | 1.21 |  | 130.75 | 79.38 | 0.05
2 | ФЕР15-07-003-02 | Грунтование водно-дисперсионной грунтовкой "Нортекс-Грунт" поверхностей: пористых (камень, кирпич, бетон и т.д.) (окрашенных поверхностей фасада) | 100 м2 обрабатываемой поверхности | 2.125 | 269.16 | 33.87 | 23 | 0.12 | 571.97 | 71.97 | 48.88 | 0.26
4 | ФЕР15-02-001-01 | Улучшенная штукатурка фасадов цементно-известковым раствором по камню: стен | 100 м2 оштукатуриваемой поверхности | 2.125 | 1723.45 | 681.87 | 61.89 | 34.89 | 3662.33 | 1448.97 | 131.52 | 74.14
6 | ФЕР15-07-003-02 | Грунтование водно-дисперсионной грунтовкой "Нортекс-Грунт" поверхностей: пористых (камень, кирпич, бетон и т.д.) | 100 м2 обрабатываемой поверхности | 2.17 | 269.16 | 33.87 | 23 | 0.12 | 584.08 | 73.5 | 49.91 | 0.26
7 | ФЕР15-04-012-03 | Окраска фасадов с лесов с подготовкой поверхности: поливинилацетатная | 100 м2 окрашиваемой поверхности | 2.17 | 710.69 | 86.98 | 4.7 |  | 1542.2 | 188.75 | 10.2
8 | ФЕРр62-29-2 | Окраска масляными составами ранее окрашенных больших металлических поверхностей (ворот): за два раза | 100 м2 окрашиваемой поверхности | 0.103 | 568.11 | 163.61 | 0.87 |  | 58.52 | 16.85 | 0.09
9 | ФЕР09-04-011-01 | Демонтаж каркасов ворот большепролетных зданий, ангаров и др. без механизмов открывания КОЭФ. К ПОЗИЦИИ: 5.Прил.9.3 Разборка (демонтаж) металлических конструкций ОЗП=0,7; ЭМ=0,7 к расх.; ЗПМ=0,7; МАТ=0 к расх.; ТЗ=0,7; ТЗМ=0,7 | 1 т конструкций | 0.7 | 2044.67 | 326.54 | 1718.13 | 85.13 | 1431.27 | 228.58 | 1202.69 | 59.59
10 | ФЕР09-04-011-01 | Монтаж каркасов ворот большепролетных зданий, ангаров и др. без механизмов открывания | 1 т конструкций | 0.7 | 3411.18 | 466.48 | 2454.47 | 121.61 | 2387.83 | 326.54 | 1718.13 | 85.13
11 | ФССЦ-201-0588 | Ворота различных типов: рамы, каркасы, панели с заполнением из тонколистовой стали без механизма открывания | т | 0.7 | 6000 |  |  |  | 4200
12 | ФЕР09-06-001-01 | Демонтаж: конструкций дверей, КОЭФ. К ПОЗИЦИИ: 5.Прил.9.3 Разборка (демонтаж) металлических конструкций ОЗП=0,7; ЭМ=0,7 к расх.; ЗПМ=0,7; МАТ=0 к расх.; ТЗ=0,7; ТЗМ=0,7 | 1 т конструкций | 0.15 | 626.47 | 534.35 | 92.12 | 4.63 | 93.97 | 80.15 | 13.82 | 0.69
13 | ФЕР09-06-001-01 | Монтаж: конструкций дверей | 1 т конструкций | 0.15 | 931.53 | 763.35 | 131.61 | 6.62 | 139.73 | 114.5 | 19.74 | 0.99
14 | ФССЦ-201-0850 | Конструкции стальные индивидуальные: листовые сварные из стали толщиной 3-10 мм массой до 0,1 т | т | 0.15 | 10508 |  |  |  | 1576.2
15 | ФЕР13-03-002-04 | Огрунтовка металлических поверхностей за один раз: грунтовкой ГФ-021 | 100 м2 окрашиваемой поверхности | 0.48 | 268.7 | 56.55 | 9.43 | 0.1 | 128.98 | 27.14 | 4.53 | 0.05
16 | ФЕР13-03-004-26 | Окраска металлических огрунтованных поверхностей: эмалью ПФ-115 | 100 м2 окрашиваемой поверхности | 0.48 | 322.24 | 34.74 | 6.22 | 0.1 | 154.68 | 16.68 | 2.99 | 0.05
17 | ФЕР15-01-009-01 | Облицовка поверхностей полированными плитами толщиной 10 мм из мрамора и травертина при числе плит в 1 м2: до 6 | 100 м2 поверхности облицовки | 0.43 | 45158.51 | 6462.13 | 64.59 | 12.53 | 19418.16 | 2778.72 | 27.77 | 5.39
18 | ФЕР15-01-062-02 | Наружная облицовка поверхности стен в горизонтальном исполнении по металлическому каркасу (с его устройством): металлосайдингом без пароизоляционного слоя (зашивка проема) | 100 м2 поверхности облицовки | 0.15 | 27560.51 | 974.82 | 180.33 | 3.92 | 4134.08 | 146.22 | 27.05 | 0.59
24 | ФЕРр62-35-1 | Окраска масляными составами ранее окрашенных металлических решеток и оград: без рельефа за 1 раз (решеток на окнах и решеток запасного выхода) | 100 м2 окрашиваемой поверхности | 0.287 | 780.98 | 542.16 | 0.87 |  | 224.14 | 155.6 | 0.25
25 | ФЕР10-01-059-01прим | Установка рольставней | 100 шт. изделий | 0.02 | 2505.44 | 602.7 | 269.39 | 20.07 | 50.11 | 12.05 | 5.39 | 0.4
27 | Прайс | Рольставни | м2 | 9 | 421.62 |  |  |  | 3794.58
28 | ФЕР08-07-001-02 | Установка и разборка наружных инвентарных лесов высотой до 16 м: трубчатых для прочих отделочных работ | 100 м2 вертикальной проекции для наружных лесов | 2.17 | 725.16 | 375.84 | 6.1 |  | 1573.6 | 815.57 | 13.24
Раздел 2. Ремонт крыльца
3 | ФЕР11-01-004-01 | Устройство гидроизоляции оклеечной рулонными материалами: на мастике Битуминоль, первый слой | 100 м2 изолируемой поверхности | 0.095 | 2750.72 | 520.45 | 321.32 | 4.52 | 261.32 | 49.44 | 30.53 | 0.43
46 | ФЕР11-01-004-02 | Устройство гидроизоляции оклеечной рулонными материалами: на мастике Битуминоль, последующий слой | 100 м2 изолируемой поверхности | 0.095 | 1776.57 | 313.98 | 158.51 | 2.67 | 168.77 | 29.83 | 15.06 | 0.25
30 | ФЕР11-01-027-03 | Облицовка площадки, ступеней, подступенек на цементном растворе из плиток: керамических для полов одноцветных с красителем | 100 м2 покрытия | 0.095 | 8987.43 | 1046.88 | 128.7 | 30.3 | 853.81 | 99.45 | 12.23 | 2.88
31 | ФССЦ-101-0287 | Плитки керамические для полов гладкие неглазурованные одноцветные с красителем квадратные и прямоугольные | м2 | -9.69 | 67.8 |  |  |  | -656.98
32 | ФССЦ-101-3445 | Керамический гранит, неполированный, квадратный, толщиной 8 мм | м2 | 9.69 | 77.78 |  |  |  | 753.69
35 | ФЕР07-05-016-03 | Демонтаж металлических ограждений КОЭФ. К ПОЗИЦИИ: Демонтаж (разборка) металлических конструкций ОЗП=0,7; ЭМ=0,7 к расх.; ЗПМ=0,7; МАТ=0 к расх.; ТЗ=0,7; ТЗМ=0,7 | 100 м ограждения | 0.08 | 602.2 | 413.29 | 188.91 | 3.33 | 48.18 | 33.07 | 15.11 | 0.27
36 | ФЕР07-05-016-03 | Устройство металлических ограждений | 100 м ограждения | 0.08 | 18845.2 | 590.41 | 269.88 | 4.76 | 1507.62 | 47.23 | 21.59 | 0.38
38 | ФЕРр62-16-6 | Окрашивание торцов крыльца водоэмульсионной краской с расчисткой старой краски более 35% | 100 м2 окрашиваемой поверхности | 0.025 | 1859.47 | 255.74 | 8.36 | 1.16 | 46.49 | 6.39 | 0.21 | 0.03
39 | ФЕРр56-23-1прим | Обрамление ступенек угловой сталью | 1 т | 0.015 | 6729.28 | 394.68 | 24.08 | 4.41 | 100.94 | 5.92 | 0.36 | 0.07
40 | ФЕР13-03-002-01 | Огрунтовка металлических поверхностей за один раз: грунтовкой | 100 м2 окрашиваемой поверхности | 0.25 | 448.02 | 42.88 | 10.3 | 0.1 | 112.01 | 10.72 | 2.58 | 0.03
41 | ФЕР15-04-030-04 | Масляная окраска металлических поверхностей: решеток, переплетов, труб диаметром менее 50 мм и т.п., количество окрасок 2 | 100 м2 окрашиваемой поверхности | 0.25 | 1107.48 | 629.59 | 2.93 | 0.12 | 276.87 | 157.4 | 0.73 | 0.03
Гидроизоляция стены спуска в подвал
42 | ФЕР27-03-008-04 | Разборка покрытий и оснований: асфальтобетонных (отмостки стены спуска в подвал) | 100 м3 конструкций | 0.006 | 6228.12 | 1494.14 | 4733.98 | 464.51 | 37.37 | 8.96 | 28.41 | 2.79
43 | ФЕР08-01-003-07 | Гидроизоляция боковая обмазочная битумная в 2 слоя по выровненной поверхности бутовой кладки, кирпичу, бетону (наружной стены спуска в подвал) | 100 м2 изолируемой поверхности | 0.06 | 1176.02 | 201.61 | 75.93 |  | 70.56 | 12.1 | 4.56
29 | ФЕР11-01-004-01 | Устройство гидроизоляции оклеечной рулонными материалами: на мастике Битуминоль, первый слой (отмостки стены спуска в подвал) | 100 м2 изолируемой поверхности | 0.06 | 2750.72 | 520.45 | 321.32 | 4.52 | 165.04 | 31.23 | 19.28 | 0.27
44 | ФЕР11-01-004-02 | Устройство гидроизоляции оклеечной рулонными материалами: на мастике Битуминоль, последующий слой | 100 м2 изолируемой поверхности | 0.06 | 1776.57 | 313.98 | 158.51 | 2.67 | 106.59 | 18.84 | 9.51 | 0.16
45 | ФЕР06-01-001-01 | Устройство бетонной отмостки в опалубке | 100 м3 бетона, бутобетона и железобетона в деле | 0.06 | 58585.02 | 1404 | 1590.53 | 243 | 3515.1 | 84.24 | 95.43 | 14.58
Ремонт лестничного спуска в подвал
47 | ФЕРр61-2-7 | Ремонт штукатурки внутренних стен по камню и бетону цементно-известковым раствором, площадью отдельных мест: до 1 м2 толщиной слоя до 20 мм | 100 м2 отремонтированной поверхности | 0.05 | 3184.35 | 2023.18 | 20.94 | 7.77 | 159.22 | 101.16 | 1.05 | 0.39
48 | ФЕРр61-4-1 | Ремонт штукатурки потолков по камню известковым раствором площадью отдельных мест: до 1 м2 толщиной слоя до 20 мм | 100 м2 отремонтированной поверхности | 0.02 | 3263.25 | 2060.86 | 22.51 | 8.35 | 65.27 | 41.22 | 0.45 | 0.17
50 | ФЕРр62-42-1 | Протравка цементной штукатурки нейтрализующим раствором | 100 м2 протравленной поверхности | 0.07 | 37.1 | 29.41 |  |  | 2.6 | 2.06
49 | ФЕРр62-25-1 | Огрунтовка ранее окрашенных поверхностей под окраску | 100 м2 обработанной поверхности | 0.105 | 359.19 | 37.07 | 26.49 |  | 37.72 | 3.89 | 2.78
52 | ФЕРр62-17-2 | Окрашивание водоэмульсионными составами поверхностей потолков, ранее окрашенных: известковой или клеевой краской, с расчисткой старой краски до 35% | 100 м2 окрашиваемой поверхности | 0.02 | 1771.69 | 276.39 | 8.36 | 1.16 | 35.43 | 5.53 | 0.17 | 0.02
53 | ФЕРр62-16-2 | Окрашивание водоэмульсионными составами поверхностей стен, ранее окрашенных: известковой или клеевой краской с расчисткой старой краски до 35% | 100 м2 окрашиваемой поверхности | 0.075 | 1702.34 | 224.21 | 8.36 | 1.16 | 127.68 | 16.82 | 0.63 | 0.09
Итого прямые затраты по смете в ценах 2001г. | [8 empty] | 53652.48 | 7346.67 | 3536.92 | 250.38
Итого прямые затраты по смете с учетом коэффициентов к итогам | [8 empty] | 293962.47 | 95906.63 | 26124.89 | 3578.27
В том числе, справочно:
ФЭР 2 квартал учреждения культуры ОЗП=11,44; ЭМ-ЗПМ=5,49; ЗПМ=11,44; МАТ=4,02 (Поз. 1, 47-48, 2, 4-7, 17-18, 33, 41, 8, 24, 38, 50, 49, 52-53, 9-16, 40, 25, 27-28, 43, 3, 46, 30-32, 34, 29, 44, 35-36, 39, 42, 45) | [8 empty] | 223231.81 | 76699.23 | 17370.53 | 2613.97
При ремонте и реконструкции зданий и сооружений работы, аналогичные технологическим процессам в новом строительстве ОЗП=1,15; ЭМ=1,25; ЗПМ=1,25; ТЗ=1,15; ТЗМ=1,25 (Поз. 2, 4-7, 17-18, 33, 41, 9-16, 40, 25, 27-28, 43, 3, 46, 30-32, 34, 29, 44, 35-36, 42, 45) | [8 empty] | 17078.18 | 11860.73 | 5217.43 | 713.89
Накладные расходы | [8 empty] | 80129.02
В том числе, справочно:
79%*0,85 ФОТ (от 2543,34) (Поз. 1, 47-48) | [8 empty] | 1707.85
80%*0,85 ФОТ (от 2371,28) (Поз. 8, 24, 38, 50, 49, 52-53) | [8 empty] | 1612.47
82%*0,85 ФОТ (от 68,52) (Поз. 39) | [8 empty] | 47.76
90%*0,9 * 0,85 ФОТ (от 12676,9) (Поз. 9-16, 40) | [8 empty] | 8728.05
105%*0,9 * 0,85 ФОТ (от 66481,26) (Поз. 2, 4-7, 17-18, 33, 41, 45) | [8 empty] | 53401.08
118%*0,9 * 0,85 ФОТ (от 164,26) (Поз. 25, 27) | [8 empty] | 148.28
122%*0,9 * 0,85 ФОТ (от 10888,82) (Поз. 28, 43) | [8 empty] | 10162.54
123%*0,9 * 0,85 ФОТ (от 3067,02) (Поз. 3, 46, 30-32, 34, 29, 44) | [8 empty] | 2885.91
142%*0,9 * 0,85 ФОТ (от 157,78) (Поз. 42) | [8 empty] | 171.4
155%*0,9 * 0,85 ФОТ (от 1065,72) (Поз. 35-36) | [8 empty] | 1263.68
Сметная прибыль | [8 empty] | 42591.93
В том числе, справочно:
50%*0,8 ФОТ (от 4914,62) (Поз. 1, 47-48, 8, 24, 38, 50, 49, 52-53) | [8 empty] | 1965.85
55%*0,85 * 0,8 ФОТ (от 65164,49) (Поз. 2, 4-7, 17-18, 33, 41) | [8 empty] | 24371.52
62%*0,8 ФОТ (от 68,52) (Поз. 39) | [8 empty] | 33.99
63%*0,85 * 0,8 ФОТ (от 164,26) (Поз. 25, 27) | [8 empty] | 70.37
65%*0,85 * 0,8 ФОТ (от 1316,77) (Поз. 45) | [8 empty] | 582.01
70%*0,85 * 0,8 ФОТ (от 719,39) (Поз. 15-16, 40) | [8 empty] | 342.43
75%*0,85 * 0,8 ФОТ (от 3067,02) (Поз. 3, 46, 30-32, 34, 29, 44) | [8 empty] | 1564.18
80%*0,85 * 0,8 ФОТ (от 10888,82) (Поз. 28, 43) | [8 empty] | 5923.52
85%*0,85 * 0,8 ФОТ (от 11957,51) (Поз. 9-14) | [8 empty] | 6911.44
95%*0,85 * 0,8 ФОТ (от 157,78) (Поз. 42) | [8 empty] | 101.93
100%*0,85 * 0,8 ФОТ (от 1065,72) (Поз. 35-36) | [8 empty] | 724.69
Итоги по смете:
Штукатурные работы (ремонтно-строительные) | [8 empty] | 5804.32
Отделочные работы | [8 empty] | 243970.47
Малярные работы (ремонтно-строительные) | [8 empty] | 6245.84
Строительные металлические конструкции | [8 empty] | 70993.36
Защита строительных конструкций и оборудования от коррозии | [8 empty] | 2956.28
Деревянные конструкции | [8 empty] | 15802.69
Конструкции из кирпича и блоков | [8 empty] | 30307.76
Полы | [8 empty] | 13458.19
Бетонные и железобетонные сборные конструкции в жилищно-гражданском строительстве | [8 empty] | 9085.46
Проемы (ремонтно-строительные) | [8 empty] | 532.39
Автомобильные дороги | [8 empty] | 606.92
Бетонные и железобетонные монолитные конструкции в промышленном строительстве | [8 empty] | 16919.74
Итого | [8 empty] | 416683.42
В том числе:
Материалы | [8 empty] | 171930.95
Машины и механизмы | [8 empty] | 26124.89
ФОТ | [8 empty] | 99484.9
Накладные расходы | [8 empty] | 80129.02
Сметная прибыль | [8 empty] | 42591.93
НДС 18% | [8 empty] | 75003.02
ВСЕГО по смете | [8 empty] | 491686.44
Составил: ___________________________
(должность, подпись, расшифровка)
Проверил: ___________________________
(должность, подпись, расшифровка)