## Локальная смета
Приложение № 1
| СОГЛАСОВАНО: | [11 empty] | УТВЕРЖДАЮ:
| _____________________________ | [11 empty] | __________________________
| " _____ " ________________ 200_ г. | [11 empty] | "____" ______________200_ г.
Администрация г. Перми 2011
(наименование стройки)
ЛОКАЛЬНЫЙ СМЕТНЫЙ РАСЧЕТ №
(локальная смета)
на текущий ремонт помещений (электромонтажные работы) в административном здании, расположенном по адресу:ул. Ленина, 23, каб 127
(наименование работ и затрат, наименование объекта)
Основание:
|  |  | Сметная стоимость монтажных работ _______________________________________________________________________________________________ | [5 empty] | ___________________________33576,99 |  | руб.
|  |  | Средства на оплату труда _______________________________________________________________________________________________ | [5 empty] | ___________________________8334,24 |  | руб.
|  |  | Сметная трудоемкость _______________________________________________________________________________________________ | [5 empty] | _______________________________________________________________________________________________52,81 |  | чел.час
Составлен(а) в текущих (прогнозных) ценах по состоянию на _______200_ г.
№ пп | Обоснование | Наименование | Ед. изм. | Кол. | Стоимость единицы, руб. |  |  |  | Общая стоимость, руб. |  |  |  | Т/з осн. раб.на ед. | Т/з осн. раб. Всего | Т/з мех. на ед. | Т/з мех. Всего
[5 empty] | Всего | В том числе |  |  | Всего | В том числе
[6 empty] | Осн.З/п | Эк.Маш | З/пМех |  | Осн.З/п | Эк.Маш | З/пМех
1 | 2 | 3 | 4 | 5 | 6 | 7 | 8 | 9 | 10 | 11 | 12 | 13 | 14 | 15 | 16 | 17
Раздел 1. Новый Раздел
1 | ТЕРм08-02-409-04 | Труба винипластовая по установленным конструкциям, по потолкам, диаметр, мм, до: 50 | 100 м | 1 | 2095.73 | 365.27 | 531.13 | 217.44 | 2095.73 | 365.27 | 531.13 | 217.44 | 27.3 | 27.3 | 12.2 | 12.2
2 | ТЕРм08-02-412-01 | Затягивание проводов в проложенные трубы и металлические рукава. Провод первый одножильный или многожильный в общей оплетке, суммарное сечение, мм2, до: 2,5 | 100 м | 1 | 335.62 | 75.06 | 2.31 | 0.18 | 335.62 | 75.06 | 2.31 | 0.18 | 5.61 | 5.61 | 0.02 | 0.02
3 | СЦМ-501-0586-70 | Кабели силовые на напряжение 660 В с медными жилами с поливинилхлоридной изоляцией и оболочкой марки ВВГ 3х2.5 мм2 | 1000 м | 0.08 | 7607.16 |  |  |  | 608.57
4 | СЦМ-501-0586-69 | Кабели силовые на напряжение 660 В с медными жилами с поливинилхлоридной изоляцией и оболочкой марки ВВГ 3х1.5 мм2 | 1000 м | 0.02 | 5100.26 |  |  |  | 102.01
5 | СЦМ-545-14102 | Коробка ответвительная 85x85x40 | шт | 7 | 8.3 |  |  |  | 58.1
6 | ТЕРм08-03-591-11 | Розетка штепсельная: трехполюсная | 100 шт. | 0.07 | 1829.74 | 1034.21 | 27.77 | 2.21 | 128.08 | 72.39 | 1.94 | 0.15 | 73.4 | 5.14 | 0.24 | 0.02
7 | ТЕРм08-03-594-17 | Светильники с люминесцентными лампами в подвесных потолках, устанавливаемый на закладных деталях, количество ламп в светильнике до: 4 | 100 шт. | 0.09 | 5049.88 | 2310.76 | 2387.35 | 1076.15 | 454.49 | 207.97 | 214.86 | 96.85 | 164 | 14.76 | 60.1 | 5.41
Итого прямые затраты по разделу в ценах 2001г. | [8 empty] | 3782.6 | 720.69 | 750.24 | 314.62 |  | 52.81 |  | 17.65
Итого прямые затраты по разделу с учетом коэффициентов к итогам | [8 empty] | 18391.48 | 5801.55 | 2880.92 | 2532.69 |  | 52.81 |  | 17.65
В том числе, справочно:
ОЗП=8,05; ЭМ=3,84; ЗПМ=8,05; МАТ=4,2 (Поз. 1-4, 6-7, 5) | [8 empty] | 14608.88 | 5080.86 | 2130.68 | 2218.07
Накладные расходы | [8 empty] | 6729.9
В том числе, справочно:
95%*0,85 ФОТ (от 8334,24) (Поз. 1-4, 6-7) | [8 empty] | 6729.9
Сметная прибыль | [8 empty] | 3333.7
В том числе, справочно:
50%*0,8 ФОТ (от 8334,24) (Поз. 1-4, 6-7) | [8 empty] | 3333.7
Итоги по разделу 1 Новый Раздел :
Электромонтажные работы на других объектах | [8 empty] | 28211.06 |  |  |  |  | 52.81 |  | 17.65
Монтаж оборудования | [8 empty] | 244.02
Итого | [8 empty] | 28455.08 |  |  |  |  | 52.81 |  | 17.65
В том числе:
Материалы | [8 empty] | 9709.01
Машины и механизмы | [8 empty] | 2880.92
ФОТ | [8 empty] | 8334.24
Накладные расходы | [8 empty] | 6729.9
Сметная прибыль | [8 empty] | 3333.7
НДС 18% | [8 empty] | 5121.91
ВСЕГО по смете | [8 empty] | 33576.99 |  |  |  |  | 52.81 |  | 17.65
Составил
Проверил