## Локальная смета
СОГЛАСОВАНО: | [8 empty] | УТВЕРЖДАЮ:
________________ | [8 empty] | ________________
" _____ " ________________ 2011 г. | [8 empty] | "______ " _______________2011 г.
МУЗ ГДКБ №1
(наименование стройки)
ЛОКАЛЬНЫЙ СМЕТНЫЙ РАСЧЕТ № 1
(локальная смета)
| на | Монтаж противопожарного водопровода в лечебных корпусах МУЗ "ГДКБ № 1" по адресу: ул. Бушмакина, 19
(наименование работ и затрат, наименование объекта)
Основание:
|  | Сметная стоимость _______________________________________________________________________________________________ |  | ___________________________2135831,64 |  | руб.
|  | строительных работ _______________________________________________________________________________________________ |  | _______________________________________________________________________________________________994213,4 |  | руб.
|  | монтажных работ _______________________________________________________________________________________________ |  | _______________________________________________________________________________________________432644,86 |  | руб.
|  | прочих _______________________________________________________________________________________________ |  | _______________________________________________________________________________________________383168,55 |  | руб.
|  | Средства на оплату труда _______________________________________________________________________________________________ |  | ___________________________241103,66 |  | руб.
|  | Сметная трудоемкость _______________________________________________________________________________________________ |  | _______________________________________________________________________________________________2135,59 |  | чел.час
Составлен(а) в текущих (прогнозных) ценах по состоянию на 2 кв. 2011 г.
№ пп | Обоснование | Наименование | Ед. изм. | Кол. | Стоимость единицы, руб. |  |  |  | Общая стоимость, руб.
[5 empty] | Всего | В том числе |  |  | Всего | В том числе
[6 empty] | Осн.З/п | Эк.Маш. | З/пМех |  | Осн.З/п | Эк.Маш. | З/пМех
1 | 2 | 3 | 4 | 5 | 6 | 7 | 8 | 9 | 10 | 11 | 12 | 13
Раздел 1. Монтажные работы
1 | ФЕРм10-08-001-11 | Устройства промежуточные на количество лучей: 10 ПКУ С 2000 М | шт. | 1 | 150.5 | 144.9 | 0.25 |  | 150.5 | 144.9 | 0.25
2 | ФЕРм10-04-066-05 | Громкоговоритель | шт. | 4 | 9.52 | 9.07 |  |  | 38.08 | 36.28
Н | 1. 999-0005 | Масса оборудования | т | 0,001 0,004
3 | ФЕРм10-04-066-06 | Табло сигнальное студийное или коридорное | шт. | 6 4+2 | 68.27 | 53.1 |  |  | 409.62 | 318.6
Н | 1. 999-0005 | Масса оборудования | т | 0,05 0,3
4 | ФЕРм10-02-016-06 | Отдельно устанавливаемый преобразователь или блок: БИРП 12/4 БП-3А | шт. | 4 2+2 | 198.52 | 111.91 | 39.6 | 4.43 | 794.08 | 447.64 | 158.4 | 17.72
Н | 1. 999-0005 | Масса оборудования | т | 0,001 0,004
5 | ФЕРм08-01-121-01 | Аккумуляторы стационарные КОЭФ. К ПОЗИЦИИ: МАТ=0 к расх. | шт. | 4 | 19.84 | 19.84 |  |  | 79.36 | 79.36
6 | ФЕРм10-02-030-01 | Устройство переговорное DD-301 | шт. | 2 | 82.27 | 69.26 |  |  | 164.54 | 138.52
Н | 1. 999-0005 | Масса оборудования | т | 0,001 0,002
7 | ФЕРм08-02-411-01 | Рукав металлический, наружный диаметр, мм, до: 48 | 100 м | 0.9 | 3737.13 | 326.53 | 234.57 | 2.97 | 3363.42 | 293.88 | 211.11 | 2.67
8 | ФЕРм08-02-412-02 | Затягивание проводов в проложенные трубы и металлические рукава. Провод первый одножильный или многожильный в общей оплетке, суммарное сечение, мм2, до: 6 | 100 м | 0.9 | 651.06 | 63.42 | 4.6 | 0.27 | 585.95 | 57.08 | 4.14 | 0.24
9 | ФЕРм08-02-409-02 | Труба винипластовая по установленным конструкциям, по стенам и колоннам с креплением скобами, диаметр, мм, до: 50 | 100 м | 0.6 | 2977.07 | 323.7 | 890.65 | 277.06 | 1786.24 | 194.22 | 534.39 | 166.24
10 | ФЕРм08-02-396-05 | Короб по стенам и потолкам, длина, м: 2 КОЭФ. К ПОЗИЦИИ: ПЗ=0,3 (ОЗП=0,3; ЭМ=0,3 к расх.; ЗПМ=0,3; МАТ=0,3 к расх.; ТЗ=0,3; ТЗМ=0,3); 0.7 При производстве работ на высоте свыше расстояний, указанных в вводных указаниях к разделам: св.2 до 8м ОЗП=1,05; ТЗ=1,05 | 100 м | 2.4 | 628.38 | 111.45 | 201.83 | 45.2 | 1508.11 | 267.48 | 484.39 | 108.48
11 | ФЕРм08-02-422-03 | Затягивание проводов в электротехнический плинтус: два сечением до 2,5 мм2 КОЭФ. К ПОЗИЦИИ: 0.7 При производстве работ на высоте свыше расстояний, указанных в вводных указаниях к разделам: св.2 до 8м ОЗП=1,05; ТЗ=1,05 | 100 м двухпроводной линии | 2.4 | 1437.03 | 282.27 | 4.6 | 0.27 | 3448.87 | 677.45 | 11.04 | 0.65
12 | ФЕРм10-01-055-02 | Прокладка кабеля и провода по стенам. Кабель, масса 1 м до 1 кг, по стене кирпичной | 100 м кабеля | 6.3 | 1493.63 | 336.5 | 137.68 | 15.39 | 9409.87 | 2119.95 | 867.38 | 96.96
13 | ФЕРм08-02-394-01 | Кабель на тросе, сечение жил, мм2, до: 6 | 100 м линии | 5 | 3053.43 | 267.24 | 598.97 | 189.3 | 15267.15 | 1336.2 | 2994.85 | 946.5
14 | ФЕРм10-01-039-06 | Реле, ключ, кнопка и др. с подготовкой места установки;УК-ВК/02 | шт. | 4 | 17.06 | 17.06 |  |  | 68.24 | 68.24
15 | ФЕРм08-03-532-04 | Прибор пожарный управления Поток- 3Н КОЭФ. К ПОЗИЦИИ: 0.7 При производстве работ на высоте свыше расстояний, указанных в вводных указаниях к разделам: св.2 до 8м ОЗП=1,05; ТЗ=1,05 | шт. | 2 | 139.49 | 18 | 2.05 | 0.01 | 278.98 | 36 | 4.1 | 0.02
16 | ФЕРм08-01-102-01 | Шкаф управления и регулирования: Шкаф управления насосом ШПК-10, шкаф управления электрозадвижкой ШПК-4 | шкаф | 5 4+1 | 470.25 | 140.6 | 184.14 | 10.8 | 2351.25 | 703 | 920.7 | 54
17 | ФЕР18-05-001-05 | Установка насосов центробежных с электродвигателем массой агрегата: до 0.75 т | 1 насос | 4 | 11469.83 | 314.16 | 75.21 | 8.04 | 45879.32 | 1256.64 | 300.84 | 32.16
18 | ФЕРм12-12-003-06 | Затвор поворотный Д 100 мм с электроприводом | шт. | 1 | 237.39 | 57.72 | 169.12 | 16.2 | 237.39 | 57.72 | 169.12 | 16.2
19 | ФЕРм12-12-003-04 | Затвор поворотный Д 65 мм | шт. | 4 | 60.43 | 50.99 | 3.77 |  | 241.72 | 203.96 | 15.08
20 | ФЕРм12-12-003-03 | Затвор поворотный Д 50 мм | шт. | 10 | 49.76 | 43.29 | 3.02 |  | 497.6 | 432.9 | 30.2
21 | ФЕР16-05-001-02 | Установка вентилей, задвижек, затворов, клапанов обратных, кранов проходных на трубопроводах из стальных труб диаметром: до 50 мм 98,36 = 355,44 - 1 x 257,08 | 1 шт | 4 | 98.36 | 13.35 | 4.35 | 0.21 | 393.44 | 53.4 | 17.4 | 0.84
Уд | 1. 300-1175 | Задвижки параллельные фланцевые с выдвижным шпинделем, для воды и пара давлением 1 МПа (10 кгс/см2) 30Ч6БР диаметром 50 мм | шт. | 1 4 | 257.08 |  |  |  | 1028.32
22 | ФЕР18-07-001-02 | Установка манометров: с трехходовым краном 3,02 = 226,72 - 1 x 223,70 | 1 комплект | 4 | 3.02 | 2.18 |  |  | 12.08 | 8.72
Уд | 1. 300-1465 | Монометр для неагресивных сред (класс точности 1.5) с резбовым присоединением марка МП-3У-16 с трехходовым краном 11П18пкРу16 | комплект | 1 4 | 223.7 |  |  |  | 894.8
23 | ФЕР16-02-007-04 | Установка фланцевых соединений на стальных трубопроводах диаметром: 100 мм | 1 соединение | 2 | 140.69 | 14.48 | 6.82 | 0.11 | 281.38 | 28.96 | 13.64 | 0.22
24 | ФЕР16-02-007-02 | Установка фланцевых соединений на стальных трубопроводах диаметром: 65 мм | 1 соединение | 8 | 110.23 | 14.48 | 6.82 | 0.11 | 881.84 | 115.84 | 54.56 | 0.88
25 | ФЕР16-02-007-01 | Установка фланцевых соединений на стальных трубопроводах диаметром: 50 мм | 1 соединение | 14 | 83.92 | 9.52 | 4.31 | 0.11 | 1174.88 | 133.28 | 60.34 | 1.54
26 | ФЕР16-02-001-01 | Прокладка трубопроводов отопления из стальных водогазопроводных неоцинкованных труб диаметром: 15 мм | 100 м трубопровода | 0.3 | 3091.59 | 317.5 | 42.52 | 5.29 | 927.48 | 95.25 | 12.76 | 1.59
Н | 1. 103-9140 | Арматура муфтовая | шт | 0
27 | ФЕР16-02-001-04 | Прокладка трубопроводов отопления из стальных водогазопроводных неоцинкованных труб диаметром: 32 мм | 100 м трубопровода | 0.6 | 4192.75 | 317.5 | 42.52 | 5.29 | 2515.65 | 190.5 | 25.51 | 3.17
Н | 1. 103-9140 | Арматура муфтовая | шт | 0
28 | ФЕР16-02-005-04 | Прокладка трубопроводов отопления и водоснабжения из стальных электросварных труб диаметром: 80 мм | 100 м трубопровода | 0.2 | 8016.03 | 779.16 | 181.99 | 18.73 | 1603.21 | 155.83 | 36.4 | 3.75
29 | ФЕР16-02-002-06 | Прокладка трубопроводов водоснабжения из стальных водогазопроводных оцинкованных труб диаметром: 50 мм | 100 м трубопровода | 5.8 | 7362.43 | 458.68 | 87.9 | 11.43 | 42702.09 | 2660.34 | 509.82 | 66.29
Н | 1. 103-9140 | Арматура муфтовая | шт | 0
30 | ФЕР16-02-002-07 | Прокладка трубопроводов водоснабжения из стальных водогазопроводных оцинкованных труб диаметром: 65 мм | 100 м трубопровода | 0.75 | 8900.52 | 561.05 | 117.58 | 15.02 | 6675.39 | 420.79 | 88.19 | 11.27
Н | 1. 300-9013 | Арматура фланцевая | компл | 0
31 | ФЕР16-02-002-08 | Прокладка трубопроводов водоснабжения из стальных водогазопроводных оцинкованных труб диаметром: 80 мм | 100 м трубопровода | 1.08 | 10060.07 | 561.05 | 117.58 | 15.02 | 10864.88 | 605.93 | 126.99 | 16.22
Н | 1. 300-9013 | Арматура фланцевая | компл | 0
32 | ФЕР16-02-002-10 | Прокладка трубопроводов водоснабжения из стальных водогазопроводных оцинкованных труб диаметром: 100 мм | 100 м трубопровода | 0.04 | 13056.57 | 703.86 | 179.61 | 23.06 | 522.26 | 28.15 | 7.18 | 0.92
Н | 1. 300-9013 | Арматура фланцевая | компл | 0
33 | ФЕР16-05-001-03 | Установка отводов диаметром 65 мм 170,43 = 647,13 - 1 x 476,70 | 1 шт | 24 | 170.43 | 26.42 | 8.59 | 0.42 | 4090.32 | 634.08 | 206.16 | 10.08
Уд | 1. 300-1177 | Задвижки параллельные фланцевые с выдвижным шпинделем, для воды и пара давлением 1 МПа (10 кгс/см2) 30Ч6БР диаметром 100 мм | шт. | 1 24 | 476.7 |  |  |  | 11440.8
34 | ФЕР16-05-001-02 | Установка отводов диаметром 50 мм 98,36 = 355,44 - 1 x 257,08 | 1 шт | 40 | 98.36 | 13.35 | 4.35 | 0.21 | 3934.4 | 534 | 174 | 8.4
Уд | 1. 300-1175 | Задвижки параллельные фланцевые с выдвижным шпинделем, для воды и пара давлением 1 МПа (10 кгс/см2) 30Ч6БР диаметром 50 мм | шт. | 1 40 | 257.08 |  |  |  | 10283.2
35 | ФЕР16-05-001-02 | Резьба диаметром 50 мм 98,36 = 355,44 - 1 x 257,08 | 1 шт | 29 | 98.36 | 13.35 | 4.35 | 0.21 | 2852.44 | 387.15 | 126.15 | 6.09
Уд | 1. 300-1175 | Задвижки параллельные фланцевые с выдвижным шпинделем, для воды и пара давлением 1 МПа (10 кгс/см2) 30Ч6БР диаметром 50 мм | шт. | 1 29 | 257.08 |  |  |  | 7455.32
36 | ФЕР16-07-001-01 | Установка кранов пожарных диаметром 50 мм | 1 кран | 29 | 745.32 | 9.73 | 6.21 | 0.32 | 21614.28 | 282.17 | 180.09 | 9.28
37 | ФЕРм08-03-573-04 | Шкаф ШПК-310 | шт. | 29 | 79.1 | 23.51 | 52.54 | 3.16 | 2293.9 | 681.79 | 1523.66 | 91.64
38 | ФЕРм08-03-532-04 | Пост управления кнопочный общего назначения, устанавливаемый на конструкции на стене или колонне, количество элементов поста, до: 3 ПКЕ 112/1 | шт. | 29 | 138.63 | 17.14 | 2.05 | 0.01 | 4020.27 | 497.06 | 59.45 | 0.29
39 | ФЕР46-03-010-01 | Пробивка в бетонных стенах и полах толщиной 100 мм отверстий площадью: до 20 см2 | 100 отверстий | 0.36 | 681.21 | 144.42 | 536.79 | 46.02 | 245.24 | 51.99 | 193.25 | 16.57
40 | ФЕР16-07-005-02 | Гидравлическое испытание трубопроводов систем отопления, водопровода и горячего водоснабжения диаметром: до 100 мм | 100 м трубопровода | 5.68 | 113.95 | 58.32 | 44.51 |  | 647.24 | 331.26 | 252.82
41 | ФЕР16-07-003-06 | Врезки в действующие внутренние сети трубопроводов отопления и водоснабжения диаметром: 50 мм | 1 врезка | 20 | 385.71 | 61.92 | 6.88 | 0.21 | 7714.2 | 1238.4 | 137.6 | 4.2
42 | ФЕР26-01-017-01 | Изоляция трубопроводов изделиями из вспененного каучука ("Армофлекс"), вспененного полиэтилена ("Термофлекс"): трубками 596,79 = 3 502,99 - 11 x 264,20 | 10 м трубопроводов | 10.8 | 596.79 | 34.88 | 19.69 |  | 6445.33 | 376.7 | 212.65
Уд | 1. 104-0162 | Трубки из вспененного полиэтилена (пенополиэтилен) <Термафлекс> диаметром 108 мм | м | 11 118,8 | 264.2 |  |  |  | 31386.96
43 | ФЕР46-03-007-02 | Пробивка проемов в конструкциях: из бетона | 1 м3 | 0,4 0,2*0,2*0,5*20 | 1658.12 | 247.66 | 1410.46 | 120.93 | 663.25 | 99.06 | 564.19 | 48.37
Итого по разделу 1 Монтажные работы | [8 empty] | 1426858.26
Раздел 2. Пусконаладочные работы
44 | ФЕРп02-01-002-03 | Автоматизированные системы управления II категории технической сложности с количеством каналов: 10 | система | 1 | 1258.51 | 1258.51 |  |  | 1258.51 | 1258.51
45 | ФЕРп01-07-001-01 | Электродвигатель асинхронный с короткозамкнутым ротором, напряжением, кВ: до 1 | шт. | 4 | 33.91 | 33.91 |  |  | 135.64 | 135.64
46 | ФЕРп01-10-002-01 | Схема образования участка сигнализации (центральной, технологической, местной, аварийной, предупредительной и др.) | участок | 3 | 338.95 | 338.95 |  |  | 1016.85 | 1016.85
47 | ФЕРп01-11-013-01 | Замер полного сопротивления цепи "фаза-нуль" | токоприемник | 5 | 19.18 | 19.18 |  |  | 95.9 | 95.9
Итого по разделу 2 Пусконаладочные работы | [8 empty] | 26533.53
Раздел 3. Материалы, не учтенный расценками, в текущих ценах без НДС
48 |  | Затвор поворотный Д 100 с электроприводом | шт | 1 | 23728.82 |  |  |  | 23728.82
49 |  | Затвор поворотный Д 65 TECOFI VP3448-02 | шт | 4 | 1449.15 |  |  |  | 5796.6
50 |  | Затвор поворотный Д 50 TECOFI VP3448-02 | шт | 10 | 1449.15 |  |  |  | 14491.5
51 |  | Обратный клапан межфланцевый Ду 50 | шт | 4 | 429.03 |  |  |  | 1716.12
52 |  | шпилька 20х1000 мм цинк | м | 2 | 179.36 |  |  |  | 358.72
53 |  | шпилька 12х1000 мм | м | 8 | 47.46 |  |  |  | 379.68
54 |  | шпилька 10х1000 мм цинк | м | 90 | 36.86 |  |  |  | 3317.4
55 |  | гайка 20 | шт | 24 | 5.45 |  |  |  | 130.8
56 |  | гайка 12 | шт | 48 | 4.7 |  |  |  | 225.6
57 |  | гайка 10 | шт | 60 | 3.56 |  |  |  | 213.6
58 |  | отвод Д 76х3,5 | шт | 24 | 78.63 |  |  |  | 1887.12
59 |  | отвод Д 57х3,5 | шт | 40 | 43.22 |  |  |  | 1728.8
60 |  | резьба 50 | шт | 29 | 27.43 |  |  |  | 795.47
61 |  | шкаф пожарный ШПК-310 | шт | 29 | 1694.92 |  |  |  | 49152.68
62 |  | кнопки ПКЕ 212/1 | шт | 29 | 93.22 |  |  |  | 2703.38
63 |  | короб "Degross" 40х25 | м | 240 | 29.66 |  |  |  | 7118.4
64 |  | пульт контроля и управления С-2000М | шт | 1 | 5550.85 |  |  |  | 5550.85
65 |  | блок управления насосной станцией Поток-3Н | шт | 2 | 5059.32 |  |  |  | 10118.64
66 |  | шкаф управления насосом ШПК-10 | шт | 4 | 9728.82 |  |  |  | 38915.28
67 |  | шкаф управления электрозадвижкой ШПК-4 | шт | 1 | 9398.31 |  |  |  | 9398.31
68 |  | СЗУ "Бия-3С" | шт | 4 | 516.95 |  |  |  | 2067.8
69 |  | сирена "Иволга" 12В ПКИ-1 | шт | 4 | 127.12 |  |  |  | 508.48
70 |  | источник песперебойного питания БИРП 12/4 | шт | 2 | 3059.32 |  |  |  | 6118.64
71 |  | аккумулятор АКБ 7 А/ч | шт | 4 | 480.51 |  |  |  | 1922.04
72 |  | табло "Насосная станция" НБО-12-01 | шт | 2 | 165.25 |  |  |  | 330.5
73 |  | металлорукав 15 мм | м | 90 | 17.63 |  |  |  | 1586.7
74 |  | интерфон "Клиент-кассир" DD-301 | шт | 2 | 1483.05 |  |  |  | 2966.1
75 |  | блок питания БП-3А | шт | 2 | 610.17 |  |  |  | 1220.34
76 |  | трос стальной Д-3 мм | м | 250 | 8.48 |  |  |  | 2120
77 |  | анкер М 8 | шт | 10 | 100.2 |  |  |  | 1002
78 |  | Рым-гайка М20 | шт | 10 | 94.92 |  |  |  | 949.2
79 |  | Тальрэп М10*125 | шт | 10 | 52.12 |  |  |  | 521.2
80 |  | труба гофрированная ПВХ 32 мм с зондом | м | 60 | 12.72 |  |  |  | 763.2
81 |  | релейный усилитель УК-ВК/02 | шт | 4 | 325.42 |  |  |  | 1301.68
82 |  | трубка K-flex 114х9 | м | 118,8 108*1,1 | 199.44 |  |  |  | 23693.47
Кабеля и провода
83 |  | ВВГнг-FRLS 3х1,5 | м | 60 | 108.48 |  |  |  | 6508.8
84 |  | ВВГнг-FRLS 5х1,5 | м | 50 | 127.12 |  |  |  | 6356
85 |  | ВВГнг-FRLS 5х4,0 | м | 250 | 211.86 |  |  |  | 52965
86 |  | КПСЭнг-FRLS 1х2х0,2 | м | 290 | 12.09 |  |  |  | 3506.1
87 |  | КПСЭнг-FRLS 2х2х0,2 | м | 250 | 29.66 |  |  |  | 7415
88 |  | КВВГэ 10х2,5 | м | 500 | 110.17 |  |  |  | 55085
Итого по разделу 3 Материалы, не учтенный расценками, в текущих ценах без НДС | [8 empty] | 356635.02
ИТОГИ ПО СМЕТЕ:
Итого прямые затраты по смете в ценах 2001г. | [8 empty] | 568777.66 | 20987.57 | 11288.8 | 1743.45
Итого прямые затраты по смете с учетом коэффициентов к итогам | [8 empty] | 1458395.43 | 221542.15 | 70820.04 | 19561.51
В том числе, справочно:
ОЗП=11,22; ЭМ-ЗПМ=5,37; ЗПМ=11,22; МАТ=4,5 (Поз. 17, 21-36, 40-41, 39, 43, 42, 1, 4, 6, 12, 14, 18-20, 2-3, 5, 7-11, 13, 15-16, 37-38) | [8 empty] | 877935.62 | 188872.45 | 59531.24 | 17818.06
Пусконаладочные работы ПЗ=5,66 (ОЗП=5,66; ЭМ=5,66; ЗПМ=5,66; МАТ=5,66) (Поз. 44-47) | [8 empty] | 11682.15 | 11682.15
Накладные расходы | [8 empty] | 215842.42
В том числе, справочно:
55% = 65%*0,85 ФОТ (от 14189,05) (Поз. 44-88) | [8 empty] | 7803.98
68% = 80%*0,85 ФОТ (от 42015,64) (Поз. 1, 4, 6, 12, 14, 18-20) | [8 empty] | 28570.64
78% = 92%*0,85 ФОТ (от 3981,75) (Поз. 2-3) | [8 empty] | 3105.77
81% = 95%*0,85 ФОТ (от 69499,48) (Поз. 5, 7-11, 13, 15-16, 37-38) | [8 empty] | 56294.58
85% = 100%*0,85 ФОТ (от 4226,57) (Поз. 42) | [8 empty] | 3592.58
94% = 110%*0,85 ФОТ (от 2423,41) (Поз. 39, 43) | [8 empty] | 2278.01
109% = 128%*0,85 ФОТ (от 104767,76) (Поз. 17, 21-36, 40-41) | [8 empty] | 114196.86
Сметная прибыль | [8 empty] | 135788.96
В том числе, справочно:
32% = 40%*0,8 ФОТ (от 14189,05) (Поз. 44-88) | [8 empty] | 4540.5
48% = 60%*0,8 ФОТ (от 42015,64) (Поз. 1, 4, 6, 12, 14, 18-20) | [8 empty] | 20167.51
52% = 65%*0,8 ФОТ (от 73481,23) (Поз. 2-3, 5, 7-11, 13, 15-16, 37-38) | [8 empty] | 38210.24
56% = 70%*0,8 ФОТ (от 6649,98) (Поз. 39, 43, 42) | [8 empty] | 3723.99
66% = 83%*0,8 ФОТ (от 104767,76) (Поз. 17, 21-36, 40-41) | [8 empty] | 69146.72
Итоги по смете:
Итого Строительные работы | [8 empty] | 994213.4
Итого Монтажные работы | [8 empty] | 432644.86
Итого Прочие затраты | [8 empty] | 383168.55
Итого | [8 empty] | 1810026.81
В том числе:
Материалы | [8 empty] | 1166033.24
Машины и механизмы | [8 empty] | 70820.04
ФОТ | [8 empty] | 241103.66
Накладные расходы | [8 empty] | 215842.42
Сметная прибыль | [8 empty] | 135788.96
НДС 18% | [8 empty] | 325804.83
ВСЕГО по смете | [8 empty] | 2135831.64
Составил: ___________________________
(должность, подпись, расшифровка)
Проверил: ___________________________
(должность, подпись, расшифровка)
Заказчик: ___________________________
(должность, подпись, расшифровка)
М.П.
Подрядчик: ___________________________
(должность, подпись, расшифровка)
М.П.