## Локальная смета
СОГЛАСОВАНО: | [11 empty] | УТВЕРЖДАЮ:
_________________ | [11 empty] | _________________
" _____ " ________________ 201_ г. | [11 empty] | "____" ______________201_ г.
Здание поликлиники №1 по адресу: г.Пермь, ул.Писарва,56
(наименование стройки)
ЛОКАЛЬНЫЙ СМЕТНЫЙ РАСЧЕТ №
(локальная смета)
|  | на | капитальный ремонт канализации в здании поликлиники №1
(наименование работ и затрат, наименование объекта)
Основание: дефектная ведомость
|  |  | Сметная стоимость строительных работ _______________________________________________________________________________________________ | [5 empty] | ___________________________831033,88 |  | руб.
|  |  | Средства на оплату труда _______________________________________________________________________________________________ | [5 empty] | ___________________________158369 |  | руб.
|  |  | Сметная трудоемкость _______________________________________________________________________________________________ | [5 empty] | _______________________________________________________________________________________________1526,96 |  | чел.час
Составлен(а) в текущих (прогнозных) ценах по состоянию на 2 кв 2011 г.
№ пп | Обоснование | Наименование | Ед. изм. | Кол. | Стоимость единицы, руб. |  |  |  | Общая стоимость, руб. |  |  |  | Т/з осн. раб.на ед. | Т/з осн. раб. Всего | Т/з мех. на ед. | Т/з мех. Всего
[5 empty] | Всего | В том числе |  |  | Всего | В том числе
[6 empty] | Осн.З/п | Эк.Маш | З/пМех |  | Осн.З/п | Эк.Маш | З/пМех
1 | 2 | 3 | 4 | 5 | 6 | 7 | 8 | 9 | 10 | 11 | 12 | 13 | 14 | 15 | 16 | 17
Раздел 1. Новый Раздел
1 | ФЕРр57-3-1 В ред. пр. № 207 Минрегиона РФ | Разборка плинтусов: деревянных и из пластмассовых материалов | 100 м плинтуса | 0.25 | 29.41 | 29.41 |  |  | 7 | 7 |  |  | 3.77 | 0.94
2 | ФЕРр57-2-1 В ред. пр. № 207 Минрегиона РФ | Разборка покрытий полов: из линолеума и релина | 100 м2 покрытия | 0.25 | 92.9 | 88.84 | 4.06 | 1.51 | 23 | 22 | 1 |  | 11.39 | 2.85 | 0.13 | 0.03
3 | ФЕРр69-2-4 В ред. пр. № 207 Минрегиона РФ | Сверление отверстий: в деревянных конструкциях электродрелью диаметром до 10 мм глубиной до 20 см | 100 отверстий | 0.25 | 108 | 89.57 | 18.43 |  | 27 | 22 | 5 |  | 10.5 | 2.63
4 | ФЕРр69-2-4 В ред. пр. № 207 Минрегиона РФ | Сверление отверстий: в деревянных конструкциях электродрелью диаметром до 10 мм глубиной до 20 см КОЭФ. К ПОЗИЦИИ: ПЗ=5 (ОЗП=5; ЭМ=5 к расх.; ЗПМ=5; МАТ=5 к расх.; ТЗ=5; ТЗМ=5) | 100 отверстий | 0.25 | 540 | 447.85 | 92.15 |  | 135 | 112 | 23 |  | 52.5 | 13.13
5 | ФЕРр69-2-6 В ред. пр. № 207 Минрегиона РФ | Сверление отверстий: на каждые 10 мм диаметра свыше 10 мм добавлять к расценке 69-2-4 КОЭФ. К ПОЗИЦИИ: ПЗ=5 (ОЗП=5; ЭМ=5 к расх.; ЗПМ=5; МАТ=5 к расх.; ТЗ=5; ТЗМ=5) | 100 отверстий | 0.25 | 189.2 | 156.95 | 32.25 |  | 47 | 39 | 8 |  | 18.4 | 4.6
6 | ФЕРр69-2-1 В ред. пр. № 207 Минрегиона РФ | Сверление отверстий: в кирпичных стенах электроперфоратором диаметром до 20 мм, толщина стен 0,5 кирпича | 100 отверстий | 0.15 | 57.11 | 46.83 | 10.28 |  | 9 | 7 | 2 |  | 5.49 | 0.82
7 | ФЕРр69-2-2 В ред. пр. № 207 Минрегиона РФ | Сверление отверстий: на каждые 0,5 кирпича толщины стен добавлять к расценке 69-2-1 | 100 отверстий | 0.15 | 54.92 | 45.04 | 9.88 |  | 8 | 7 | 1 |  | 5.28 | 0.79
8 | ФЕРр69-2-3 В ред. пр. № 207 Минрегиона РФ | Сверление отверстий: на каждые 10 мм диаметра свыше 20 мм добавлять к расценке 69-2-1 КОЭФ. К ПОЗИЦИИ: ПЗ=9 (ОЗП=9; ЭМ=9 к расх.; ЗПМ=9; МАТ=9 к расх.; ТЗ=9; ТЗМ=9) | 100 отверстий | 0.15 | 590.67 | 484.38 | 106.29 |  | 89 | 73 | 16 |  | 56.79 | 8.52
9 | ФЕРр54-14-2 В ред. пр. № 207 Минрегиона РФ | Укрепление концов деревянных балок: у каменной стены при помощи коротыша, заделываемого в стену | 1 место | 25 | 232.72 | 103.58 | 50.3 | 4.53 | 5818 | 2590 | 1258 | 113 | 12.36 | 309 | 0.45 | 11.25
10 | ФЕРр54-5-1 В ред. пр. № 207 Минрегиона РФ | Ремонт деревянных перекрытий со сменой подборов: из досок | 100 м2 перекрытий | 0.25 | 7751.34 | 1497.3 | 152.55 |  | 1938 | 374 | 38 |  | 180.18 | 45.05
11 | ФЕР11-01-040-01 Изм. Пр. Минрегиона №509 от 23.11.10 | Устройство плинтусов поливинилхлоридных: на клее КН-2 | 100 м плинтуса | 0.3 | 1375.71 | 87.74 | 2.62 |  | 413 | 26 | 1 |  | 8.99 | 2.7
12 | ФЕР11-01-036-01 В ред. пр. № 253 Минрегиона РФ | Устройство покрытий: из линолеума на клее "Бустилат" | 100 м2 покрытия | 0.3 | 7888.38 | 352.34 | 54.53 | 4.06 | 2367 | 106 | 16 | 1 | 42.4 | 12.72 | 0.35 | 0.11
13 | ФССЦ-301-5605 Изм. Пр.Минрег. от 03.08.10 №359 | Хомут металлический с шурупом для крепления трубопроводов диаметром 48-53 мм | шт. | 30 | 7.91 |  |  |  | 237
14 | ФЕР16-04-001-01 В ред. пр. № 253 Минрегиона РФ | Прокладка трубопроводов канализации из полиэтиленовых труб высокой плотности диаметром: 50 мм | 100 м трубопровода | 0.32 | 4632.32 | 637.26 | 11.57 | 0.27 | 1482 | 204 | 4 |  | 64.24 | 20.56 | 0.02 | 0.01
15 | ФЕР16-04-001-02 В ред. пр. № 253 Минрегиона РФ | Прокладка трубопроводов канализации из полиэтиленовых труб высокой плотности диаметром: 100 мм | 100 м трубопровода | 0.52 | 7802.78 | 611.07 | 24.87 | 0.81 | 4057 | 318 | 13 |  | 61.6 | 32.03 | 0.06 | 0.03
16 | ФССЦ-301-5609 Изм. Пр.Минрег. от 03.08.10 №359 | Хомут металлический с шурупом для крепления трубопроводов диаметром 108-116 мм | шт. | 49 | 18.55 |  |  |  | 909
17 | ФЕР46-04-010-02 В ред. пр. № 253 Минрегиона РФ | Разборка покрытий полов: дощатых | 100 м2 покрытия | 0.25 | 352.23 | 238.13 | 114.1 | 42.34 | 88 | 60 | 28 | 11 | 30.53 | 7.63 | 3.65 | 0.91
18 | ФЕР46-04-010-05 В ред. пр. № 253 Минрегиона РФ прим. | Разборка покрытий полов: из каменной шашки (из брекчии) | 100 м2 покрытия | 0.6 | 305.6 | 305.6 |  |  | 183 | 183 |  |  | 39.18 | 23.51
19 | ФЕР46-04-009-01 В ред. пр. № 253 Минрегиона РФ прим. | Разборка бетонных оснований под полы: на гравии | 1 м3 | 12 | 313.94 | 81 | 232.94 | 22.74 | 3767 | 972 | 2795 | 273 | 8.93 | 107.16 | 2.26 | 27.12
20 | ФЕРр51-1-5 В ред. пр. № 207 Минрегиона РФ | Разработка грунта внутри здания в: траншеях глубиной до 3 м шириной до 1,5 м | 100 м3 грунта | 0.2 | 5671.1 | 4048.98 | 8.72 |  | 1134 | 810 | 2 |  | 519.1 | 103.82
21 | ФЕР08-01-002-02 В ред. пр. № 253 Минрегиона РФ прим. | Устройство основания под фундаменты: щебеночного | 1 м3 основания | 1.8 | 248.74 | 19.61 | 58.36 | 5.56 | 448 | 35 | 105 | 10 | 2.4 | 4.32 | 0.54 | 0.97
22 | ФЕР06-01-001-01 В ред. пр. № 253 Минрегиона РФ прим. | Устройство бетонной подготовки | 100 м3 бетона, бутобетона и железобетона в деле | 0.023 | 58585.02 | 1404 | 1590.53 | 243 | 1347 | 32 | 37 | 6 | 180 | 4.14 | 18 | 0.41
23 | ФЕР08-02-001-09 В ред. пр. № 253 Минрегиона РФ прим. | Кладка стен приямков и каналов | 1 м3 кладки | 5.76 | 913.25 | 58.83 | 31.1 | 4.86 | 5260 | 339 | 179 | 28 | 7.08 | 40.78 | 0.36 | 2.07
24 | ФЕРр56-23-1 В ред. пр. № 207 Минрегиона РФ | Обрамление проемов угловой сталью | 1 т | 0.3 | 6729.28 | 394.68 | 24.08 | 4.41 | 2019 | 118 | 7 | 1 | 44 | 13.2 | 0.38 | 0.11
25 | ФЕР08-01-003-07 В ред. пр. № 253 Минрегиона РФ прим. | Гидроизоляция боковая обмазочная битумная в 2 слоя по выровненной поверхности бутовой кладки, кирпичу, бетону | 100 м2 изолируемой поверхности | 0.48 | 1176.02 | 201.61 | 75.93 |  | 564 | 97 | 36 |  | 21.2 | 10.18
26 | ФЕР08-02-007-03 В ред. пр. № 253 Минрегиона РФ прим. | Установка металлических решеток приямков | 1 т металлических изделий | 0.3 | 12662.53 | 419.79 | 216.52 | 9.32 | 3799 | 126 | 65 | 3 | 47.38 | 14.21 | 0.69 | 0.21
27 | ФССЦ-201-0774 Пр. Минрегиона №308 от 28.07.09 | Конструктивные элементы вспомогательного назначения: массой не более 50 кг с преобладанием толстолистовой стали собираемые из двух и более деталей, с отверстиями и без отверстий, соединяемые на сварке | т | -0.3 | 11255 |  |  |  | -3376
28 | прайс | Съемная панель для подпольных каналов для заполнения керамической плиткой (2750/1,18/3,93*1,02*1,06)=641,2 руб | шт | 48 | 641.2 |  |  |  | 30778
29 | ФЕР11-01-027-06 В ред. пр. № 253 Минрегиона РФ прим. | Устройство покрытий на растворе их сухой смеси с приготовлением раствора в построечных условиях из плиток: гладких неглазурованных керамических для полов одноцветных | 100 м2 покрытия | 0.24 | 9053.81 | 1046.88 | 148.03 | 46 | 2173 | 251 | 36 | 11 | 119.78 | 28.75 | 4.22 | 1.01
30 | ФЕР11-01-015-01 В ред. пр. № 253 Минрегиона РФ прим. | Устройство покрытий: бетонных толщиной 30 мм | 100 м2 покрытия | 0.4 | 2581.37 | 321.01 | 216.92 | 29.85 | 1033 | 128 | 87 | 12 | 40.43 | 16.17 | 2.84 | 1.14
31 | ФЕР11-01-015-02 В ред. пр. № 253 Минрегиона РФ прим. | Устройство покрытий: на каждые 5 мм изменения толщины покрытия добавлять или исключать к расценке 11-01-015-01 КОЭФ. К ПОЗИЦИИ: до 150 мм ПЗ=24 (ОЗП=24; ЭМ=24 к расх.; ЗПМ=24; МАТ=24 к расх.; ТЗ=24; ТЗМ=24) | 100 м2 покрытия | 0.4 | 8518.56 | 226.8 | 152.16 | 52.8 | 3407 | 91 | 61 | 21 | 28.56 | 11.42 | 4.56 | 1.82
32 | ФЕР11-01-002-04 В ред. пр. № 253 Минрегиона РФ прим. | Устройство подстилающих слоев: щебеночных | 1 м3 подстилающего слоя | 6 | 283.11 | 33.05 | 54.62 | 5.53 | 1699 | 198 | 328 | 33 | 3.73 | 22.38 | 0.55 | 3.3
33 | ФЕР11-01-017-01 В ред. пр. № 253 Минрегиона РФ прим. | Устройство покрытий мозаичных: из боя мраморных плит (типа "Брекчия") | 100 м2 покрытия | 0.36 | 20398.32 | 1294.37 | 359.96 | 54.88 | 7343 | 466 | 130 | 20 | 144.3 | 51.95 | 5.11 | 1.84
34 | ФЕР16-07-004-01 В ред. пр. № 253 Минрегиона РФ прим. | Присоединение к действующей внутренней сети трубопроводов канализации диаметром: 50 мм сантехоборудования | 1 врезка | 25 | 131.12 | 60.14 | 0.87 |  | 3278 | 1504 | 22 |  | 7.05 | 176.25
35 | ФЕР16-07-004-02 В ред. пр. № 253 Минрегиона РФ прим. | Присоединение к действующей внутренней сети трубопроводов канализации диаметром: 100 мм сантехоборудования | 1 врезка | 7 | 212.63 | 76.26 | 0.87 |  | 1488 | 534 | 6 |  | 8.94 | 62.58
36 | ФЕР16-07-006-01 В ред. пр. № 253 Минрегиона РФ прим. | Заделка сальников при проходе труб через фундаменты или стены подвала диаметром: до 100 мм | 1 сальник | 32 | 19.1 | 16.33 |  |  | 611 | 523 |  |  | 1.8 | 57.6
37 | ФЕР16-02-002-07 В ред. пр. № 253 Минрегиона РФ прим. | Прокладка трубопроводов водоснабжения из стальных водогазопроводных оцинкованных труб диаметром: 65 мм | 100 м трубопровода | 0.05 | 8026.82 | 560.44 | 131 | 3.78 | 401 | 28 | 7 |  | 61.05 | 3.05 | 0.28 | 0.01
38 | ФЕР16-02-002-11 В ред. пр. № 253 Минрегиона РФ прим. | Прокладка трубопроводов водоснабжения из стальных водогазопроводных оцинкованных труб диаметром: 125 мм | 100 м трубопровода | 0.04 | 14455.41 | 1049.55 | 292.45 | 9.72 | 578 | 42 | 12 |  | 114.33 | 4.57 | 0.72 | 0.03
Итого по разделу 1 Новый Раздел | [8 empty] | 690088 |  |  |  |  | 1526.29 |  | 72.02
Раздел 2. Вывоз мусора
39 | ФСЦП311-01-146-1 | Мусор строительный с погрузкой вручную: погрузка | тонна | 1 | 32.93 | 4.15 | 28.78 |  | 33 | 4 | 29 |  | 0.58 | 0.58
40 | ФСЦП310-3030-1 | Перевозка грузов автомобилями-самосвалами грузоподъемностью 10 т работающих вне карьера: расстояние перевозки 30 км; нормативное время пробега 1,92 час; класс груза 1 | 1 тонна | 1 | 19.01 |  | 19.01 |  | 19 |  | 19
Итого по разделу 2 Вывоз мусора | [8 empty] | 369 |  |  |  |  | 0.67
ИТОГИ ПО СМЕТЕ:
Итого прямые затраты по смете в ценах 2001г. | [8 empty] | 85640 | 10448 | 5377 | 543 |  | 1220.59 |  | 52.38
Итого прямые затраты по смете с учетом коэффициентов к итогам | [8 empty] | 465338 | 149806 | 41159 | 8563 |  | 1526.96 |  | 72.02
В том числе, справочно:
Стесненные условия ОЗП=15%; ЭМ=15%; ЗПМ=15%; ТЗ=15%; ТЗМ=15% (Поз. 1-13, 16, 27-33, 14-15, 34-38, 17-21, 23, 25-26, 22, 24, 39-40) | [8 empty] | 2375 | 1567 | 807 | 81 |  | 183.0885 |  | 7.857
в цены 2 кв 2011 г кФЕР 2009 ОЗП=11,44; ЭМ=5,62; ЗПМ=11,44; МАТ=3,93 (Поз. 1-13, 16, 27-33, 14-15, 34-38, 17-21, 23, 25-26, 22, 24) | [8 empty] | 358277 | 125405 | 28311 | 6525
индекс к тарифам на перевозку ПЗ=5,53 (ОЗП=5,53; ЭМ=5,53; ЗПМ=5,53; МАТ=5,53) (Поз. 39-40) | [8 empty] | 272 | 23 | 249
Накладные расходы | [8 empty] | 137035
В том числе, справочно:
75%*0,85 ФОТ (от 10662) (Поз. 20) | [8 empty] | 6797
78%*0,85 ФОТ (от 3421) (Поз. 3-8) | [8 empty] | 2268
80%*0,85 ФОТ (от 378) (Поз. 1-2) | [8 empty] | 257
82%*0,85 ФОТ (от 1567) (Поз. 24) | [8 empty] | 1092
85%*0,85 ФОТ (от 40486) (Поз. 9-10) | [8 empty] | 29251
100%*0,85 ФОТ (от 28) (Поз. 39) | [8 empty] | 24
105%*0,9 * 0,85 ФОТ (от 586) (Поз. 22) | [8 empty] | 471
110%*0,85 ФОТ (от 23055) (Поз. 17-19) | [8 empty] | 21556
122%*0,9 * 0,85 ФОТ (от 9711) (Поз. 21, 23, 25-26) | [8 empty] | 9063
123%*0,9 * 0,85 ФОТ (от 20772) (Поз. 11-13, 16, 27-33) | [8 empty] | 19545
128%*0,9 * 0,85 ФОТ (от 47703) (Поз. 14-15, 34-38) | [8 empty] | 46711
Сметная прибыль | [8 empty] | 88084
В том числе, справочно:
45%*0,8 ФОТ (от 10662) (Поз. 20) | [8 empty] | 3838
50%*0,8 ФОТ (от 3421) (Поз. 3-8) | [8 empty] | 1368
60%*0,8 ФОТ (от 28) (Поз. 39) | [8 empty] | 13
62%*0,8 ФОТ (от 1567) (Поз. 24) | [8 empty] | 777
65%*0,85 * 0,8 ФОТ (от 586) (Поз. 22) | [8 empty] | 259
68%*0,8 ФОТ (от 378) (Поз. 1-2) | [8 empty] | 206
70%*0,8 ФОТ (от 23055) (Поз. 17-19) | [8 empty] | 12911
75%*0,85 * 0,8 ФОТ (от 20772) (Поз. 11-13, 16, 27-33) | [8 empty] | 10594
80%*0,8 ФОТ (от 40486) (Поз. 9-10) | [8 empty] | 25911
80%*0,85 * 0,8 ФОТ (от 9711) (Поз. 21, 23, 25-26) | [8 empty] | 5283
83%*0,85 * 0,8 ФОТ (от 47703) (Поз. 14-15, 34-38) | [8 empty] | 26924
Итоги по смете:
Полы (ремонтно-строительные) | [8 empty] | 847 |  |  |  |  | 4.36 |  | 0.03
Прочие ремонтно-строительные работы | [8 empty] | 7411 |  |  |  |  | 35.06
Перекрытия (ремонтно-строительные) | [8 empty] | 116274 |  |  |  |  | 407.16 |  | 12.94
Полы | [8 empty] | 231698 |  |  |  |  | 193.2 |  | 13.25
Сантехнические работы - внутренние (трубопроводы, водопровод, канализация, отопление, газоснабжение, вентиляция и кондиционирование воздуха) | [8 empty] | 155963 |  |  |  |  | 471.66 |  | 0.11
Работы по реконструкции зданий и сооружений (усиление и замена существующих конструкций, разборка и возведение отдельных конструктивных элементов) | [8 empty] | 75650 |  |  |  |  | 182.91 |  | 40.29
Земляные работы, выполняемые ручным способом (ремонтно-строительные) | [8 empty] | 22573 |  |  |  |  | 119.39
Конструкции из кирпича и блоков | [8 empty] | 62217 |  |  |  |  | 91.9 |  | 4.68
Бетонные и железобетонные монолитные конструкции в промышленном строительстве | [8 empty] | 6542 |  |  |  |  | 5.47 |  | 0.59
Проемы (ремонтно-строительные) | [8 empty] | 10913 |  |  |  |  | 15.18 |  | 0.13
Погрузо-разгрузочные работы при автомобильных перевозках | [8 empty] | 247 |  |  |  |  | 0.67
Перевозка грузов автомобильным транспортом | [8 empty] | 122
Итого | [8 empty] | 690457 |  |  |  |  | 1526.96 |  | 72.02
В том числе:
Материалы | [8 empty] | 274373
Машины и механизмы | [8 empty] | 41159
ФОТ | [8 empty] | 158369
Накладные расходы | [8 empty] | 137035
Сметная прибыль | [8 empty] | 88084
Непредвиденные затраты 2% | [8 empty] | 13809
Итого с непредвиденными | [8 empty] | 704266
НДС 18% | [8 empty] | 126767.88
ВСЕГО по смете | [8 empty] | 831033.88 |  |  |  |  | 1526.96 |  | 72.02
Составил: ___________________________
(должность, подпись, расшифровка)
Проверил: ___________________________
(должность, подпись, расшифровка)