## Дефектная ведомость
УТВЕРЖДАЮ
_____________________
ДЕФЕКТНАЯ ВЕДОМОСТЬ №
капитальный ремонт канализации в здании поликлиники №1 по адресу: г. Пермь, ул.Писарева, 56
№ пп | Наименование | Ед. изм. | Кол. | Примечание
1 | 2 | 3 | 4 | 5
Раздел 1. Новый Раздел
1 | Разборка плинтусов: деревянных и из пластмассовых материалов | 100 м плинтуса | 0.25
2 | Разборка покрытий полов: из линолеума и релина | 100 м2 покрытия | 0.25
3 | Сверление отверстий: в деревянных конструкциях электродрелью диаметром до 10 мм глубиной до 20 см | 100 отверстий | 0.25
4 | Сверление отверстий: в деревянных конструкциях электродрелью диаметром до 10 мм глубиной до 20 см | 100 отверстий | 0.25
5 | Сверление отверстий: на каждые 10 мм диаметра свыше 10 мм добавлять к расценке 69-2-4 | 100 отверстий | 0.25
6 | Сверление отверстий: в кирпичных стенах электроперфоратором диаметром до 20 мм, толщина стен 0,5 кирпича | 100 отверстий | 0.15
7 | Сверление отверстий: на каждые 0,5 кирпича толщины стен добавлять к расценке 69-2-1 | 100 отверстий | 0.15
8 | Сверление отверстий: на каждые 10 мм диаметра свыше 20 мм добавлять к расценке 69-2-1 | 100 отверстий | 0.15
9 | Укрепление концов деревянных балок: у каменной стены при помощи коротыша, заделываемого в стену | 1 место | 25
10 | Ремонт деревянных перекрытий со сменой подборов: из досок | 100 м2 перекрытий | 0.25
11 | Устройство плинтусов поливинилхлоридных: на клее КН-2 | 100 м плинтуса | 0.3
12 | Устройство покрытий: из линолеума на клее "Бустилат" | 100 м2 покрытия | 0.3
13 | Хомут металлический с шурупом для крепления трубопроводов диаметром 48-53 мм | шт. | 30
14 | Прокладка трубопроводов канализации из полиэтиленовых труб высокой плотности диаметром: 50 мм | 100 м трубопровода | 0.32
15 | Прокладка трубопроводов канализации из полиэтиленовых труб высокой плотности диаметром: 100 мм | 100 м трубопровода | 0.52
16 | Хомут металлический с шурупом для крепления трубопроводов диаметром 108-116 мм | шт. | 49
17 | Разборка покрытий полов: дощатых | 100 м2 покрытия | 0.25
18 | Разборка покрытий полов: из каменной шашки (из брекчии) | 100 м2 покрытия | 0.6
19 | Разборка бетонных оснований под полы: на гравии | 1 м3 | 12
20 | Разработка грунта внутри здания в: траншеях глубиной до 3 м шириной до 1,5 м | 100 м3 грунта | 0.2
21 | Устройство основания под фундаменты: щебеночного | 1 м3 основания | 1.8
22 | Устройство бетонной подготовки | 100 м3 бетона, бутобетона и железобетона в деле | 0.023
23 | Кладка стен приямков и каналов | 1 м3 кладки | 5.76
24 | Обрамление проемов угловой сталью | 1 т | 0.3
25 | Гидроизоляция боковая обмазочная битумная в 2 слоя по выровненной поверхности бутовой кладки, кирпичу, бетону | 100 м2 изолируемой поверхности | 0.48
26 | Установка металлических решеток приямков | 1 т металлических изделий | 0.3
27 | Конструктивные элементы вспомогательного назначения: массой не более 50 кг с преобладанием толстолистовой стали собираемые из двух и более деталей, с отверстиями и без отверстий, соединяемые на сварке | т | -0.3
28 | Съемная панель для подпольных каналов для заполнения керамической плиткой (2750/1,18/3,93*1,02*1,06)=641,2 руб | шт | 48
29 | Устройство покрытий на растворе их сухой смеси с приготовлением раствора в построечных условиях из плиток: гладких неглазурованных керамических для полов одноцветных | 100 м2 покрытия | 0.24
30 | Устройство покрытий: бетонных толщиной 30 мм | 100 м2 покрытия | 0.4
31 | Устройство покрытий: на каждые 5 мм изменения толщины покрытия добавлять или исключать к расценке 11-01-015-01 | 100 м2 покрытия | 0.4
32 | Устройство подстилающих слоев: щебеночных | 1 м3 подстилающего слоя | 6
33 | Устройство покрытий мозаичных: из боя мраморных плит (типа "Брекчия") | 100 м2 покрытия | 0.36
34 | Присоединение к действующей внутренней сети трубопроводов канализации диаметром: 50 мм сантехоборудования | 1 врезка | 25
35 | Присоединение к действующей внутренней сети трубопроводов канализации диаметром: 100 мм сантехоборудования | 1 врезка | 7
36 | Заделка сальников при проходе труб через фундаменты или стены подвала диаметром: до 100 мм | 1 сальник | 32
37 | Прокладка трубопроводов водоснабжения из стальных водогазопроводных оцинкованных труб диаметром: 65 мм | 100 м трубопровода | 0.05
38 | Прокладка трубопроводов водоснабжения из стальных водогазопроводных оцинкованных труб диаметром: 125 мм | 100 м трубопровода | 0.04
Раздел 2. Вывоз мусора
39 | Мусор строительный с погрузкой вручную: погрузка | тонна | 1
40 | Перевозка грузов автомобилями-самосвалами грузоподъемностью 10 т работающих вне карьера: расстояние перевозки 30 км; нормативное время пробега 1,92 час; класс груза 1 | 1 тонна | 1
Производство ремонтных работ в существующих зданиях и сооружениях в стесненных условиях: с наличием в зоне производства работ действующего технологического оборудования (станков, установок, кранов и т.п.) или загромождающих предметов (лабораторное оборудование, мебель и т. п.)
Составил: ___________________________
(должность, подпись, расшифровка)