## Локальная смета
| СОГЛАСОВАНО: | [11 empty] | УТВЕРЖДАЮ:
| _____________________________ | [11 empty] | _______________________________
| " _____ " ________________ 200_ г. | [11 empty] | "______ " _______________200_ г.
МУЗ ГП№2
(наименование стройки)
ЛОКАЛЬНЫЙ СМЕТНЫЙ РАСЧЕТ №
(локальная смета)
на капитальный ремонт 1 этаж под травмпунктом
(наименование работ и затрат, наименование объекта)
Основание:
|  |  |  | Сметная стоимость |  |  |  |  | 1010272,17 руб.
|  |  |  | Средства на оплату труда |  |  |  |  | 205234,17 руб.
Составлен(а) в текущих (прогнозных) ценах по состоянию на 2 кв 2011 г.
№ пп | Обоснование | Наименование | Ед. изм. | Кол. | Стоимость единицы, руб. |  |  |  | Общая стоимость, руб. |  |  |  | Т/з осн. раб.на ед. | Т/з осн. раб. Всего | Т/з мех. на ед. | Т/з мех. Всего
[5 empty] | Всего | В том числе |  |  | Всего | В том числе
[6 empty] | Осн.З/п | Эк.Маш | З/пМех |  | Осн.З/п | Эк.Маш | З/пМех
1 | 2 | 3 | 4 | 5 | 6 | 7 | 8 | 9 | 10 | 11 | 12 | 13 | 14 | 15 | 16 | 17
Раздел 1. Кабинет вызова врача на дом
Тамбур
1 | ТЕРр63-07-05 | Разборка облицовки стен из плит и плиток: керамических глазурованных плиток | 100 м2 поверхности облицовки | 0.165 | 1059.99 | 831.42 | 228.57 | 27.22 | 174.9 | 137.19 | 37.71 | 4.49 | 74.3 | 12.2595 | 1.99 | 0.3284
2 | ТЕРр61-02-07 | Ремонт штукатурки внутренних стен по камню и бетону цементно-известковым раствором, площадью отдельных мест: до 1 м2 толщиной слоя до 20 мм | 100 м2 отремонтированной поверхности | 0.03 | 3898.35 | 2879.49 | 27.22 | 9.17 | 116.95 | 86.38 | 0.82 | 0.28 | 228.35 | 6.8505 | 0.67 | 0.0201
3 | ТЕРр61-01-09 | Сплошное выравнивание штукатурки внутри здания (однослойная штукатурка) сухой растворной смесью (типа "Ветонит") толщиной до 10 мм для последующей окраски или оклейки обоями: стен | 100 м2 поверхности | 0.21 | 5875.37 | 1025.08 | 48.05 | 28.93 | 1233.83 | 215.27 | 10.09 | 6.08 | 73.8 | 15.498 | 0.46 | 0.0966
4 | ТЕР15-06-001-02 | Оклейка обоями под окраску стен по монолитной штукатурке и бетону | 100 м2 оклеиваемой и обиваемой поверхности | 0.21 | 3534.1 | 606.59 | 1.18 | 0.14 | 742.16 | 127.38 | 0.25 | 0.03 | 46.95 | 9.8595 | 0.02 | 0.0042
5 | ТЕР15-04-005-05 | Окраска поливинилацетатными водоэмульсионными составами улучшенная: по сборным конструкциям, подготовленным под окраску стен | 100 м2 окрашиваемой поверхности | 0.21 | 1234.5 | 324.23 | 8.15 | 0.14 | 259.25 | 68.09 | 1.71 | 0.03 | 25.41 | 5.3361 | 0.11 | 0.0231
6 | ТЕРр61-04-07 | Ремонт штукатурки потолков по камню и бетону цементно-известковым раствором, площадью отдельных мест: до 1 м2 толщиной слоя до 20 мм | 100 м2 отремонтированной поверхности | 0.01 | 4774.22 | 3703.85 | 29.25 | 9.85 | 47.74 | 37.04 | 0.29 | 0.1 | 290.27 | 2.9027 | 0.72 | 0.0072
7 | ТЕРр61-01-10 | Сплошное выравнивание штукатурки внутри здания (однослойная штукатурка) сухой растворной смесью (типа "Ветонит") толщиной до 10 мм для последующей окраски или оклейки обоями: потолков | 100 м2 поверхности | 0.038 | 6949.84 | 1301.52 | 52.95 | 32.7 | 264.09 | 49.46 | 2.01 | 1.24 | 89.76 | 3.4109 | 0.46 | 0.0175
8 | ТЕР15-04-005-06 | Окраска поливинилацетатными водоэмульсионными составами улучшенная: по сборным конструкциям, подготовленным под окраску потолков | 100 м2 окрашиваемой поверхности | 0.038 | 1361.18 | 364.94 | 8.15 | 0.14 | 51.72 | 13.87 | 0.31 | 0.01 | 28.6 | 1.0868 | 0.11 | 0.0042
9 | ТЕРр57-03-02 | Разборка плинтус : цементных и из керамической плитки | 100 м плинтусов | 0.08 | 158.22 | 158.22 |  |  | 12.66 | 12.66 |  |  | 14.28 | 1.1424
10 | ТЕР11-01-040-01 | Устройство плинтусов поливинилхлоридных на клее КН-2 | 100 м плинтусов | 0.08 | 686.99 | 124.87 | 2.32 |  | 54.96 | 9.99 | 0.19 |  | 8.99 | 0.7192 | 0.03 | 0.0024
11 | ТЕРр57-02-03 | Разборка покрытий полов: из керамических плиток | 100 м2 покрытий | 0.038 | 907.43 | 848.92 | 58.51 | 19.7 | 34.48 | 32.26 | 2.22 | 0.75 | 69.87 | 2.6551 | 1.44 | 0.0547
12 | ТЕР11-01-011-01 | Устройство стяжек цементных толщиной 20 мм | 100 м2 стяжки | 0.038 | 1364.22 | 446.07 | 56.56 | 17.37 | 51.84 | 16.95 | 2.15 | 0.66 | 39.51 | 1.5014 | 1.27 | 0.0483
13 | ТЕР11-01-036-04 | Устройство покрытий из линолеума насухо со свариванием полотнищ в стыках | 100 м2 покрытия | 0.038 | 7654.25 | 371.58 | 68.99 | 4.65 | 290.86 | 14.12 | 2.62 | 0.18 | 31.41 | 1.1936 | 0.82 | 0.0312
14 | СЦМ-101-0562 | Линолеум поливинилхлоридный на теплоизолирующей подоснове марок ПР-ВТ, ВК-ВТ, ЭК-ВТ | м2 | -3.876 | 70.08 |  |  |  | -271.63
15 | Прайс | Линолеум "полукомерческий" | м2 | 3.876 | 95.83 |  |  |  | 371.44
16 | ТЕРр56-09-01 | Демонтаж дверных коробок в каменных стенах: с отбивкой штукатурки в откосах | 100 коробок | 0.01 | 2562.59 | 2044.02 | 518.57 | 54.31 | 25.63 | 20.44 | 5.19 | 0.54 | 179.3 | 1.793 | 3.97 | 0.0397
17 | ТЕРр56-10-01 | Снятие дверных полотен | 100 м2 дверных полотен | 0.018 | 409.6 | 409.6 |  |  | 7.37 | 7.37 |  |  | 36.28 | 0.653
18 | ТЕРр55-05-01 | Разборка кирпичных перегородок на отдельные кирпичи | 100 м2 перегородок | 0.045 | 2593.89 | 1715.58 | 878.31 | 91.93 | 116.73 | 77.21 | 39.52 | 4.14 | 141.2 | 6.354 | 6.72 | 0.3024
Помещение № 171 (по паспорту БТИ)
19 | ТЕРр56-09-04 | Демонтаж дверных коробок в деревянных стенах: каркасных и в перегородках | 100 коробок | 0.01 | 760.95 | 760.95 |  |  | 7.61 | 7.61 |  |  | 67.4 | 0.674
20 | ТЕРр56-02-02 | Снятие оконных переплетов: остекленных | 100 м2 оконных переплетов | 0.07 | 563.44 | 525.65 | 37.79 | 12.72 | 39.44 | 36.8 | 2.64 | 0.89 | 46.11 | 3.2277 | 0.93 | 0.0651
21 | ТЕРр57-02-01 | Разборка покрытий полов: из линолеума и релина | 100 м2 покрытий | 0.162 | 131.48 | 126.2 | 5.28 | 1.78 | 21.3 | 20.44 | 0.86 | 0.29 | 11.39 | 1.8452 | 0.13 | 0.0211
22 | ТЕР11-01-011-01 | Устройство стяжек цементных толщиной 20 мм | 100 м2 стяжки | 0.162 | 1364.22 | 446.07 | 56.56 | 17.37 | 221 | 72.26 | 9.16 | 2.81 | 39.51 | 6.4006 | 1.27 | 0.2057
23 | ТЕР11-01-036-04 | Устройство покрытий из линолеума насухо со свариванием полотнищ в стыках | 100 м2 покрытия | 0.162 | 7654.25 | 371.58 | 68.99 | 4.65 | 1239.99 | 60.2 | 11.18 | 0.75 | 31.41 | 5.0884 | 0.82 | 0.1328
24 | СЦМ-101-0562 | Линолеум поливинилхлоридный на теплоизолирующей подоснове марок ПР-ВТ, ВК-ВТ, ЭК-ВТ | м2 | -16.524 | 70.08 |  |  |  | -1158
25 | Прайс | Линолеум "полукомерческий" | м2 | 16.524 | 99.5 |  |  |  | 1644.14
26 | ТЕРр57-03-01 | Разборка плинтус : деревянных и из пластмассовых материалов | 100 м плинтусов | 0.17 | 41.77 | 41.77 |  |  | 7.1 | 7.1 |  |  | 3.77 | 0.6409
27 | ТЕР11-01-040-01 | Устройство плинтусов поливинилхлоридных на клее КН-2 | 100 м плинтусов | 0.17 | 686.99 | 124.87 | 2.32 |  | 116.79 | 21.23 | 0.39 |  | 8.99 | 1.5283 | 0.03 | 0.0051
28 | ТЕРр61-02-07 | Ремонт штукатурки внутренних стен по камню и бетону цементно-известковым раствором, площадью отдельных мест: до 1 м2 толщиной слоя до 20 мм | 100 м2 отремонтированной поверхности | 0.03 | 3898.35 | 2879.49 | 27.22 | 9.17 | 116.95 | 86.38 | 0.82 | 0.28 | 228.35 | 6.8505 | 0.67 | 0.0201
29 | ТЕРр61-01-09 | Сплошное выравнивание штукатурки внутри здания (однослойная штукатурка) сухой растворной смесью (типа "Ветонит") толщиной до 10 мм для последующей окраски или оклейки обоями: стен | 100 м2 поверхности | 0.2 | 5875.37 | 1025.08 | 48.05 | 28.93 | 1175.07 | 205.02 | 9.61 | 5.79 | 73.8 | 14.76 | 0.46 | 0.092
30 | ТЕР15-06-001-02 | Оклейка обоями под окраску стен по монолитной штукатурке и бетону | 100 м2 оклеиваемой и обиваемой поверхности | 0.2 | 3534.1 | 606.59 | 1.18 | 0.14 | 706.82 | 121.32 | 0.24 | 0.03 | 46.95 | 9.39 | 0.02 | 0.004
31 | ТЕР15-04-005-05 | Окраска поливинилацетатными водоэмульсионными составами улучшенная: по сборным конструкциям, подготовленным под окраску стен | 100 м2 окрашиваемой поверхности | 0.2 | 1234.5 | 324.23 | 8.15 | 0.14 | 246.9 | 64.85 | 1.63 | 0.03 | 25.41 | 5.082 | 0.11 | 0.022
32 | ТЕРр61-04-07 | Ремонт штукатурки потолков по камню и бетону цементно-известковым раствором, площадью отдельных мест: до 1 м2 толщиной слоя до 20 мм | 100 м2 отремонтированной поверхности | 0.02 | 4774.22 | 3703.85 | 29.25 | 9.85 | 95.48 | 74.08 | 0.59 | 0.2 | 290.27 | 5.8054 | 0.72 | 0.0144
33 | ТЕРр61-01-10 | Сплошное выравнивание штукатурки внутри здания (однослойная штукатурка) сухой растворной смесью (типа "Ветонит") толщиной до 10 мм для последующей окраски или оклейки обоями: потолков | 100 м2 поверхности | 0.162 | 6949.84 | 1301.52 | 52.95 | 32.7 | 1125.87 | 210.85 | 8.58 | 5.3 | 89.76 | 14.5411 | 0.46 | 0.0745
34 | ТЕР15-04-005-06 | Окраска поливинилацетатными водоэмульсионными составами улучшенная: по сборным конструкциям, подготовленным под окраску потолков | 100 м2 окрашиваемой поверхности | 0.162 | 1361.18 | 364.94 | 8.15 | 0.14 | 220.51 | 59.12 | 1.32 | 0.02 | 28.6 | 4.6332 | 0.11 | 0.0178
35 | ТЕРр62-33-02 | Окраска масляными составами ранее окрашенных поверхностей радиаторов и ребристых труб отопления: за 2 раза | 100 м2 окрашиваемой поверхности | 0.02 | 1245.3 | 821.61 | 0.77 |  | 24.91 | 16.43 | 0.02 |  | 65.94 | 1.3188 | 0.01 | 0.0002
36 | ТЕРр56-09-01 | Демонтаж дверных коробок в каменных стенах: с отбивкой штукатурки в откосах | 100 коробок | 0.02 | 2562.59 | 2044.02 | 518.57 | 54.31 | 51.25 | 40.88 | 10.37 | 1.09 | 179.3 | 3.586 | 3.97 | 0.0794
37 | ТЕРр56-10-01 | Снятие дверных полотен | 100 м2 дверных полотен | 0.0378 | 409.6 | 409.6 |  |  | 15.48 | 15.48 |  |  | 36.28 | 1.3714
38 | ТЕР10-01-039-01 | Установка блоков в наружных и внутренних дверных проемах в каменных стенах площадью проема до 3 м2 | 100 м2 проемов | 0.0378 | 32012.53 | 1362.94 | 1262.06 | 178.42 | 1210.07 | 51.52 | 47.71 | 6.74 | 104.28 | 3.9418 | 13.34 | 0.5043
39 | СЦМ-203-0199 | Блоки дверные однопольные с полотном глухим ДГ 21-9, пл.1.80 м2; ДГ 21-10, пл.2.01 м2 | м2 | -3.78 | 267.34 |  |  |  | -1010.55
40 | Прайс | Двери финские ДГ 21х9 (комплект) | шт | 2 | 797.6 |  |  |  | 1595.2
41 | СЦМ-101-0951 | Замки врезные оцинкованные с цилиндровым механизмом из латуни | шт | 2 | 83.7 |  |  |  | 167.4
42 | СЦМ-101-0953 | Ручка-скоба из алюминиевого сплава анодированная | шт | 4 | 18.33 |  |  |  | 73.32
43 | ТЕРр61-07-01 | Ремонт штукатурки откосов внутри здания по камню и бетону цементно-известковым раствором: прямолинейных | 100 м2 отремонтированной поверхности | 0.04 | 6916.33 | 4887.85 | 47.13 | 15.87 | 276.65 | 195.51 | 1.89 | 0.63 | 383.06 | 15.3224 | 1.16 | 0.0464
44 | ТЕР15-04-005-05прим | Окраска поливинилацетатными водоэмульсионными составами улучшенная: по сборным конструкциям, подготовленным под окраску откос | 100 м2 окрашиваемой поверхности | 0.025 | 1234.5 | 324.23 | 8.15 | 0.14 | 30.86 | 8.11 | 0.2 |  | 25.41 | 0.6352 | 0.11 | 0.0028
Помещение № 166 (по паспорту БТИ)
45 | ТЕРр57-02-01 | Разборка покрытий полов: из линолеума и релина | 100 м2 покрытий | 0.138 | 131.48 | 126.2 | 5.28 | 1.78 | 18.14 | 17.42 | 0.72 | 0.25 | 11.39 | 1.5718 | 0.13 | 0.0179
46 | ТЕР11-01-011-01 | Устройство стяжек цементных толщиной 20 мм | 100 м2 стяжки | 0.138 | 1364.22 | 446.07 | 56.56 | 17.37 | 188.26 | 61.56 | 7.81 | 2.4 | 39.51 | 5.4524 | 1.27 | 0.1753
47 | ТЕР11-01-036-04 | Устройство покрытий из линолеума насухо со свариванием полотнищ в стыках | 100 м2 покрытия | 0.138 | 7654.25 | 371.58 | 68.99 | 4.65 | 1056.29 | 51.28 | 9.52 | 0.64 | 31.41 | 4.3346 | 0.82 | 0.1132
48 | СЦМ-101-0562 | Линолеум поливинилхлоридный на теплоизолирующей подоснове марок ПР-ВТ, ВК-ВТ, ЭК-ВТ | м2 | -14.076 | 70.08 |  |  |  | -986.45
49 | Прайс | Линолеум "полукомерческий" | м2 | 14.076 | 99.5 |  |  |  | 1400.56
50 | ТЕРр57-03-01 | Разборка плинтус : деревянных и из пластмассовых материалов | 100 м плинтусов | 0.16 | 41.77 | 41.77 |  |  | 6.68 | 6.68 |  |  | 3.77 | 0.6032
51 | ТЕР11-01-040-01 | Устройство плинтусов поливинилхлоридных на клее КН-2 | 100 м плинтусов | 0.16 | 686.99 | 124.87 | 2.32 |  | 109.92 | 19.98 | 0.37 |  | 8.99 | 1.4384 | 0.03 | 0.0048
52 | ТЕРр61-02-07 | Ремонт штукатурки внутренних стен по камню и бетону цементно-известковым раствором, площадью отдельных мест: до 1 м2 толщиной слоя до 20 мм | 100 м2 отремонтированной поверхности | 0.03 | 3898.35 | 2879.49 | 27.22 | 9.17 | 116.95 | 86.38 | 0.82 | 0.28 | 228.35 | 6.8505 | 0.67 | 0.0201
53 | ТЕРр61-01-09 | Сплошное выравнивание штукатурки внутри здания (однослойная штукатурка) сухой растворной смесью (типа "Ветонит") толщиной до 10 мм для последующей окраски или оклейки обоями: стен | 100 м2 поверхности | 0.4 | 5875.37 | 1025.08 | 48.05 | 28.93 | 2350.15 | 410.03 | 19.22 | 11.57 | 73.8 | 29.52 | 0.46 | 0.184
54 | ТЕР15-06-001-02 | Оклейка обоями под окраску стен по монолитной штукатурке и бетону | 100 м2 оклеиваемой и обиваемой поверхности | 0.4 | 3534.1 | 606.59 | 1.18 | 0.14 | 1413.64 | 242.64 | 0.47 | 0.06 | 46.95 | 18.78 | 0.02 | 0.008
55 | ТЕР15-04-005-05 | Окраска поливинилацетатными водоэмульсионными составами улучшенная: по сборным конструкциям, подготовленным под окраску стен | 100 м2 окрашиваемой поверхности | 0.4 | 1234.5 | 324.23 | 8.15 | 0.14 | 493.8 | 129.69 | 3.26 | 0.06 | 25.41 | 10.164 | 0.11 | 0.044
56 | ТЕРр61-04-07 | Ремонт штукатурки потолков по камню и бетону цементно-известковым раствором, площадью отдельных мест: до 1 м2 толщиной слоя до 20 мм | 100 м2 отремонтированной поверхности | 0.02 | 4774.22 | 3703.85 | 29.25 | 9.85 | 95.48 | 74.08 | 0.59 | 0.2 | 290.27 | 5.8054 | 0.72 | 0.0144
57 | ТЕРр61-01-10 | Сплошное выравнивание штукатурки внутри здания (однослойная штукатурка) сухой растворной смесью (типа "Ветонит") толщиной до 10 мм для последующей окраски или оклейки обоями: потолков | 100 м2 поверхности | 0.138 | 6949.84 | 1301.52 | 52.95 | 32.7 | 959.08 | 179.61 | 7.31 | 4.51 | 89.76 | 12.3869 | 0.46 | 0.0635
58 | ТЕР15-04-005-06 | Окраска поливинилацетатными водоэмульсионными составами улучшенная: по сборным конструкциям, подготовленным под окраску потолков | 100 м2 окрашиваемой поверхности | 0.138 | 1361.18 | 364.94 | 8.15 | 0.14 | 187.84 | 50.36 | 1.12 | 0.02 | 28.6 | 3.9468 | 0.11 | 0.0152
59 | ТЕРр62-33-02 | Окраска масляными составами ранее окрашенных поверхностей радиаторов и ребристых труб отопления: за 2 раза | 100 м2 окрашиваемой поверхности | 0.02 | 1245.3 | 821.61 | 0.77 |  | 24.91 | 16.43 | 0.02 |  | 65.94 | 1.3188 | 0.01 | 0.0002
60 | ТЕР15-04-005-05прим | Окраска поливинилацетатными водоэмульсионными составами улучшенная: по сборным конструкциям, подготовленным под окраску откос | 100 м2 окрашиваемой поверхности | 0.025 | 1234.5 | 324.23 | 8.15 | 0.14 | 30.86 | 8.11 | 0.2 |  | 25.41 | 0.6352 | 0.11 | 0.0028
61 | ТЕРр63-07-05 | Разборка облицовки стен из плит и плиток: керамических глазурованных плиток | 100 м2 поверхности облицовки | 0.035 | 1059.99 | 831.42 | 228.57 | 27.22 | 37.1 | 29.1 | 8 | 0.95 | 74.3 | 2.6005 | 1.99 | 0.0697
62 | ТЕР15-01-019-05 | Гладкая облицовка стен, столбов, пилястр и откосов (без карнизных, плинтусных и угловых плиток) без установки плиток туалетного гарнитура на клее из сухих смесей по кирпичу и бетону | 100 м2 поверхности облицовки | 0.035 | 11807.8 | 2086.89 | 45.24 | 25.22 | 413.27 | 73.04 | 1.58 | 0.88 | 159.67 | 5.5885 | 1.65 | 0.0578
63 | ТЕРр65-06-24 | Смена санитарных приборов: умывальников | 100 приборов | 0.01 | 15819.3 | 2739.04 | 82.63 | 9.58 | 158.19 | 27.39 | 0.83 | 0.1 | 212 | 2.12 | 1.4 | 0.014
64 | ТЕР17-01-002-03 | Установка смесителей | 10 шт | 0.1 | 1283.28 | 95.76 | 0.17 |  | 128.33 | 9.58 | 0.02 |  | 7 | 0.7
65 | ТЕРр65-01-01 | Разборка трубопроводов из водогазопроводных труб диаметром до: 32 мм | 100 м трубопроводов | 0.02 | 482.51 | 410.03 | 11.78 | 1.37 | 9.65 | 8.2 | 0.24 | 0.03 | 34.66 | 0.6932 | 0.1 | 0.002
66 | ТЕР16-04-002-01 | Прокладка трубопроводов водоснабжения из напорных полиэтиленовых труб низкого давления среднего типа наружным диаметром 20 мм | 100 м трубопровода | 0.02 | 4898.16 | 2680.48 | 1380.93 | 210.96 | 97.96 | 53.61 | 27.62 | 4.22 | 190.24 | 3.8048 | 13.64 | 0.2728
67 | ТЕРр65-02-01 | Разборка трубопроводов из чугунных канализационных труб диаметром: 50 мм | 100 м трубопровода с фасонными частями | 0.01 | 834.85 | 828.35 | 6.5 | 2.19 | 8.35 | 8.28 | 0.07 | 0.02 | 68.8 | 0.688 | 0.16 | 0.0016
68 | ТЕР16-04-001-01 | Прокладка трубопроводов канализации из полиэтиленовых труб высокой плотности диаметром 50 мм | 100 м трубопровода | 0.01 | 5555.77 | 905.14 | 10.53 | 0.31 | 55.56 | 9.05 | 0.11 |  | 64.24 | 0.6424 | 0.13 | 0.0013
69 | ТЕРр65-05-05 | Смена арматуры кранов: водоразборных и туалетных | 100 шт. | 0.02 | 2713.25 | 430.24 | 3.87 |  | 54.27 | 8.6 | 0.08 |  | 33.3 | 0.666 | 0.05 | 0.001
70 | СЦМ-300-0465 | Краны водоразборные для раковин и моек, латунные, настенные полированные КВ-15 | шт | -2 | 22.58 |  |  |  | -45.16
71 | СЦМ-103-9001-253 | Краны шаровые краны для холодной воды КВ-КВ диам.15мм | шт | 1 | 62 |  |  |  | 62
72 | СЦМ-103-9001-259 | Краны шаровые для горячей воды КВ-КВ диам.15мм | шт | 1 | 92.99 |  |  |  | 92.99
73 | СЦМ-103-9001-454 | Муфта комбинированная (наружн.резьба), 20 мм х 1/2" | шт | 2 | 20.31 |  |  |  | 40.62
74 | ТЕРр67-01-01 | Демонтаж электропроводки: скрытая проводка | 100 м | 0.4 | 28.14 | 28.14 |  |  | 11.26 | 11.26 |  |  | 2.54 | 1.016
75 | ТЕРр67-04-05 | Демонтаж осветительных приборов: светильники для люминесцентных ламп | 100 шт. | 0.06 | 207.2 | 203.95 | 3.25 | 1.09 | 12.43 | 12.24 | 0.19 | 0.07 | 17.89 | 1.0734 | 0.08 | 0.0048
76 | ТЕРм08-03-594-02 | Светильники с люминесцентными лампами отдельно устанавливаемый на штырях с количеством ламп в светильнике: 2 | 100 шт. | 0.06 | 6436.8 | 1634.44 | 2129.25 | 828.57 | 386.21 | 98.07 | 127.76 | 49.71 | 116 | 6.96 | 47.6 | 2.856
77 | Прайс | Светильник люминесцентный ЛПО 2х36 ARCTIC 236 | шт | 6 | 259.22 |  |  |  | 1555.32
78 | СЦМ-500-9008-2 | Лампы люминесцентные ртутные низкого давления типа: ЛБ, ЛД, ЛДЦ, ЛТВ, ЛБХ 40 | 10 шт | 1.2 | 97.27 |  |  |  | 116.72
79 | СЦМ-500-9008-4 | Стартеры для люминесцентных ламп тип 80С-220 | 10 шт | 1.2 | 22.61 |  |  |  | 27.13
80 | ТЕРр67-04-03 | Демонтаж осветительных приборов: светильники с лампами накаливания | 100 шт. | 0.02 | 71.25 | 70.03 | 1.22 | 0.41 | 1.43 | 1.41 | 0.02 | 0.01 | 6.32 | 0.1264 | 0.03 | 0.0006
81 | ТЕРм08-03-594-02 | Светильники с люминесцентными лампами отдельно устанавливаемый на штырях с количеством ламп в светильнике: 2 | 100 шт. | 0.02 | 6436.8 | 1634.44 | 2129.25 | 828.57 | 128.74 | 32.69 | 42.59 | 16.57 | 116 | 2.32 | 47.6 | 0.952
82 | СЦМ-546-0601-21 | Светильник люминесцентный ЛПО-46 2х18-002 | шт | 2 | 103.73 |  |  |  | 207.46
83 | СЦМ-546-0110 | Лампы люминесцентные ртутные низкого давления типа: ЛБ, ЛД, ЛДЦ, ЛТВ, ЛБХ 20 | 10 шт | 0.4 | 117.5 |  |  |  | 47
84 | СЦМ-500-9008-4 | Стартеры для люминесцентных ламп тип 80С-220 | 10 шт | 0.4 | 22.61 |  |  |  | 9.04
85 | ТЕРр67-09-01 | Смена выключателей | 100 шт. | 0.03 | 1161.37 | 311.37 |  |  | 34.84 | 9.34 |  |  | 24.1 | 0.723
86 | ТЕРр67-04-01 | Демонтаж осветительных приборов: выключатели, розетки | 100 шт. | 0.04 | 64.71 | 64.71 |  |  | 2.59 | 2.59 |  |  | 5.84 | 0.2336
87 | ТЕРм08-03-591-09 | Розетка штепсельная: утопленного типа при скрытой проводке | 100 шт. | 0.05 | 764.18 | 536.83 | 9.26 | 0.74 | 38.21 | 26.84 | 0.46 | 0.04 | 38.1 | 1.905 | 0.08 | 0.004
88 | СЦМ-500-9013 | Штепсельные розетки | шт | 5 | 8.5 |  |  |  | 42.5
89 | ТЕР46-03-011-01 | Пробивка в кирпичных стенах борозд площадью сечения до 20 см2 | 100 м борозд | 0.6 | 845.12 | 204.41 | 640.71 | 55.54 | 507.07 | 122.65 | 384.42 | 33.32 | 15.64 | 9.384 | 4.06 | 2.436
90 | ТЕРм08-02-403-03 | Провода групповых осветительных сетей. Провод в защитной оболочке или кабель двух-трехжильные: под штукатурку по стенам или в бороздах | 100 м | 0.6 | 2427.64 | 495.06 | 188.52 | 96.31 | 1456.58 | 297.04 | 113.11 | 57.79 | 37 | 22.2 | 5.27 | 3.162
91 | СЦМ-501-0586-70 | Кабели силовые на напряжение 660 В с медными жилами с поливинилхлоридной изоляцией и оболочкой марки ВВГ 3х2.5 мм2 | 1000 м | 0.06 | 7607.16 |  |  |  | 456.43
92 | ТЕРм08-02-403-01 | Провода групповых осветительных сетей. Провод в защитной оболочке или кабель двух-трехжильные: в пустотах плит перекрытий | 100 м | 0.4 | 645.34 | 227.46 | 93.5 | 47.24 | 258.14 | 90.98 | 37.4 | 18.9 | 17 | 6.8 | 2.6 | 1.04
93 | СЦМ-501-0586-69 | Кабели силовые на напряжение 660 В с медными жилами с поливинилхлоридной изоляцией и оболочкой марки ВВГ 3х1.5 мм2 | 1000 м | 0.04 | 5100.26 |  |  |  | 204.01
94 | ТЕРм08-03-591-08прим | Установка распред коробки неутопленного типа при открытой проводке | 100 шт. | 0.06 | 1410.81 | 608.69 | 20.01 | 0.74 | 84.65 | 36.52 | 1.2 | 0.04 | 43.2 | 2.592 | 0.08 | 0.0048
95 | Прайс | Коробка распределительная скрытой установки | шт | 6 | 3.05 |  |  |  | 18.3
96 | ТЕРр67-04-03прим | Демонтаж приборов: Извещатели ПС Коэф-ты к позиции: Новый коэффициент ОЗП=0,6; ЭМ=0,6; ЗПМ=0,6; МАТ=0; ТЗ=0,6; ТЗМ=0,6 | 100 шт. | 0.1 | 42.75 | 42.02 | 0.73 | 0.25 | 4.28 | 4.21 | 0.07 | 0.03 | 3.792 | 0.3792 | 0.018 | 0.0018
97 | ТЕРм10-08-002-02 | Извещатели ПС автоматические: дымовой, фотоэлектрический, радиоизотопный, световой в нормальном исполнении | шт. | 10 | 24.67 | 22.98 | 0.27 |  | 246.7 | 229.8 | 2.7 |  | 1.68 | 16.8
98 | ТЕРм10-08-005-03 | Провод двух- и трехжильный с разделительным основанием по стенам и потолкам, прокладываемый по основаниям: бетонным и металлическим Коэф-ты к позиции: На демонтаж ОЗП=0,6; ЭМ=0,6; ЗПМ=0,6; МАТ=0; ТЗ=0,6; ТЗМ=0,6 | 100 м | 0.3 | 289.15 | 279.07 | 10.08 |  | 86.75 | 83.73 | 3.02 |  | 20.4 | 6.12
99 | ТЕРм10-08-005-03 | Провод двух- и трехжильный с разделительным основанием по стенам и потолкам, прокладываемый по основаниям: бетонным и металлическим | 100 м | 0.3 | 1498.51 | 465.12 | 16.8 |  | 449.55 | 139.54 | 5.04 |  | 34 | 10.2
Санузел
100 | ТЕРр56-09-01 | Демонтаж дверных коробок в каменных стенах: с отбивкой штукатурки в откосах | 100 коробок | 0.01 | 2562.59 | 2044.02 | 518.57 | 54.31 | 25.63 | 20.44 | 5.19 | 0.54 | 179.3 | 1.793 | 3.97 | 0.0397
101 | ТЕРр56-10-01 | Снятие дверных полотен | 100 м2 дверных полотен | 0.0168 | 409.6 | 409.6 |  |  | 6.88 | 6.88 |  |  | 36.28 | 0.6095
102 | ТЕР10-01-039-01 | Установка блоков в наружных и внутренних дверных проемах в каменных стенах площадью проема до 3 м2 | 100 м2 проемов | 0.0168 | 32012.53 | 1362.94 | 1262.06 | 178.42 | 537.81 | 22.9 | 21.2 | 3 | 104.28 | 1.7519 | 13.34 | 0.2241
103 | СЦМ-203-0199 | Блоки дверные однопольные с полотном глухим ДГ 21-9, пл.1.80 м2; ДГ 21-10, пл.2.01 м2 | м2 | -1.68 | 267.34 |  |  |  | -449.13
104 | Прайс | Двери финские ДГ 21х6 (комплект) | шт | 1 | 797.6 |  |  |  | 797.6
105 | СЦМ-101-0953 | Ручка-скоба из алюминиевого сплава анодированная | шт | 2 | 18.33 |  |  |  | 36.66
106 | СЦМ-101-0950 | Замок врезной оцинкованный с цилиндровым механизмом | шт | 1 | 80.79 |  |  |  | 80.79
107 | ТЕРр61-07-01 | Ремонт штукатурки откосов внутри здания по камню и бетону цементно-известковым раствором: прямолинейных | 100 м2 отремонтированной поверхности | 0.02 | 6916.33 | 4887.85 | 47.13 | 15.87 | 138.33 | 97.76 | 0.94 | 0.32 | 383.06 | 7.6612 | 1.16 | 0.0232
108 | ТЕР15-04-005-05прим | Окраска поливинилацетатными водоэмульсионными составами улучшенная: по сборным конструкциям, подготовленным под окраску откос | 100 м2 окрашиваемой поверхности | 0.02 | 1234.5 | 324.23 | 8.15 | 0.14 | 24.69 | 6.48 | 0.16 |  | 25.41 | 0.5082 | 0.11 | 0.0022
109 | ТЕРр63-07-05 | Разборка облицовки стен из плит и плиток: керамических глазурованных плиток | 100 м2 поверхности облицовки | 0.15 | 1059.99 | 831.42 | 228.57 | 27.22 | 159 | 124.71 | 34.29 | 4.08 | 74.3 | 11.145 | 1.99 | 0.2985
110 | ТЕР15-01-019-05 | Гладкая облицовка стен, столбов, пилястр и откосов (без карнизных, плинтусных и угловых плиток) без установки плиток туалетного гарнитура на клее из сухих смесей по кирпичу и бетону | 100 м2 поверхности облицовки | 0.29 | 11807.8 | 2086.89 | 45.24 | 25.22 | 3424.26 | 605.2 | 13.12 | 7.31 | 159.67 | 46.3043 | 1.65 | 0.4785
111 | ТЕРр57-02-03 | Разборка покрытий полов: из керамических плиток | 100 м2 покрытий | 0.04 | 907.43 | 848.92 | 58.51 | 19.7 | 36.3 | 33.96 | 2.34 | 0.79 | 69.87 | 2.7948 | 1.44 | 0.0576
112 | ТЕР11-01-011-01 | Устройство стяжек цементных толщиной до 20 мм | 100 м2 стяжки | 0.04 | 1364.22 | 446.07 | 56.56 | 17.37 | 54.57 | 17.84 | 2.26 | 0.69 | 39.51 | 1.5804 | 1.27 | 0.0508
113 | ТЕР11-01-027-06 | Устройство покрытий на цементном растворе из керамического гранита неполированного одноцветного | 100 м2 покрытия | 0.04 | 20521.73 | 1055.14 | 152.37 | 38.99 | 820.87 | 42.21 | 6.09 | 1.56 | 88.37 | 3.5348 | 3.06 | 0.1224
114 | ТЕРр61-04-07 | Ремонт штукатурки потолков по камню и бетону цементно-известковым раствором, площадью отдельных мест: до 1 м2 толщиной слоя до 20 мм | 100 м2 отремонтированной поверхности | 0.02 | 4774.22 | 3703.85 | 29.25 | 9.85 | 95.48 | 74.08 | 0.59 | 0.2 | 290.27 | 5.8054 | 0.72 | 0.0144
115 | ТЕРр61-01-10 | Сплошное выравнивание штукатурки внутри здания (однослойная штукатурка) сухой растворной смесью (типа "Ветонит") толщиной до 10 мм для последующей окраски или оклейки обоями: потолков | 100 м2 поверхности | 0.04 | 6949.84 | 1301.52 | 52.95 | 32.7 | 277.99 | 52.06 | 2.12 | 1.31 | 89.76 | 3.5904 | 0.46 | 0.0184
116 | ТЕР15-04-005-06 | Окраска поливинилацетатными водоэмульсионными составами улучшенная: по сборным конструкциям, подготовленным под окраску потолков | 100 м2 окрашиваемой поверхности | 0.04 | 1361.18 | 364.94 | 8.15 | 0.14 | 54.45 | 14.6 | 0.33 | 0.01 | 28.6 | 1.144 | 0.11 | 0.0044
117 | ТЕРр65-01-01 | Разборка трубопроводов из водогазопроводных труб диаметром до: 32 мм | 100 м трубопроводов | 0.1 | 482.51 | 410.03 | 11.78 | 1.37 | 48.25 | 41 | 1.18 | 0.14 | 34.66 | 3.466 | 0.1 | 0.01
118 | ТЕР16-04-002-01 | Прокладка трубопроводов водоснабжения из напорных полиэтиленовых труб низкого давления среднего типа наружным диаметром 20 мм | 100 м трубопровода | 0.1 | 4898.16 | 2680.48 | 1380.93 | 210.96 | 489.82 | 268.05 | 138.09 | 21.1 | 190.24 | 19.024 | 13.64 | 1.364
119 | ТЕРр65-02-02 | Разборка трубопроводов из чугунных канализационных труб диаметром: 100 мм | 100 м трубопровода с фасонными частями | 0.05 | 1040.01 | 1027.01 | 13 | 4.38 | 52 | 51.35 | 0.65 | 0.22 | 85.3 | 4.265 | 0.32 | 0.016
120 | ТЕР16-04-001-02 | Прокладка трубопроводов канализации из полиэтиленовых труб высокой плотности диаметром 100 мм | 100 м трубопровода | 0.05 | 9598.52 | 867.94 | 22.85 | 0.94 | 479.93 | 43.4 | 1.14 | 0.05 | 61.6 | 3.08 | 0.28 | 0.014
121 | ТЕРр65-02-01 | Разборка трубопроводов из чугунных канализационных труб диаметром: 50 мм | 100 м трубопровода с фасонными частями | 0.025 | 834.85 | 828.35 | 6.5 | 2.19 | 20.87 | 20.71 | 0.16 | 0.05 | 68.8 | 1.72 | 0.16 | 0.004
122 | ТЕР16-04-001-01 | Прокладка трубопроводов канализации из полиэтиленовых труб высокой плотности диаметром 50 мм | 100 м трубопровода | 0.025 | 5555.77 | 905.14 | 10.53 | 0.31 | 138.89 | 22.63 | 0.26 | 0.01 | 64.24 | 1.606 | 0.13 | 0.0032
123 | ТЕРр65-06-24 | Смена санитарных приборов: умывальников | 100 приборов | 0.01 | 15819.3 | 2739.04 | 82.63 | 9.58 | 158.19 | 27.39 | 0.83 | 0.1 | 212 | 2.12 | 1.4 | 0.014
124 | ТЕРр65-06-12 | Смена санитарных приборов: унитазов типа "Компакт" | 100 приборов | 0.01 | 37344.56 | 5332.08 | 88.53 | 10.26 | 373.45 | 53.32 | 0.89 | 0.1 | 412.7 | 4.127 | 1.5 | 0.015
125 | ТЕРр65-05-07 | Смена арматуры смесителей: без душевой сетки | 100 шт. | 0.01 | 14454.21 | 2584 | 6.97 |  | 144.54 | 25.84 | 0.07 |  | 200 | 2 | 0.09 | 0.0009
126 | СЦМ-300-1527 | Смесители латунные с гальванопокрытием для мойки настольный с верхней камерой смешения | шт | -1 | 117.5 |  |  |  | -117.5
127 | Прайс | Смеситель локтевой хирургический | шт | 1 | 199.4 |  |  |  | 199.4
128 | ТЕРр65-05-05 | Смена арматуры кранов: водоразборных и туалетных | 100 шт. | 0.03 | 2713.25 | 430.24 | 3.87 |  | 81.4 | 12.91 | 0.12 |  | 33.3 | 0.999 | 0.05 | 0.0015
129 | СЦМ-300-0465 | Краны водоразборные для раковин и моек, латунные, настенные полированные КВ-15 | шт | -3 | 22.58 |  |  |  | -67.74
130 | СЦМ-103-9001-255 | Краны шаровые для холодной воды КВ-КВ диам.25мм | шт | 2 | 99.4 |  |  |  | 198.8
131 | СЦМ-103-9001-261 | Краны шаровые для горячей воды КВ-КВ диам.25мм | шт | 1 | 194.67 |  |  |  | 194.67
132 | СЦМ-103-9001-442 | Муфта комбинированная (внутр.резьба), 32 мм х 1" | шт | 2 | 40.45 |  |  |  | 80.9
133 | ТЕРр67-01-01 | Демонтаж электропроводки: скрытая проводка | 100 м | 0.1 | 28.14 | 28.14 |  |  | 2.81 | 2.81 |  |  | 2.54 | 0.254
134 | ТЕРр67-04-03 | Демонтаж осветительных приборов: светильники с лампами накаливания | 100 шт. | 0.02 | 71.25 | 70.03 | 1.22 | 0.41 | 1.43 | 1.41 | 0.02 | 0.01 | 6.32 | 0.1264 | 0.03 | 0.0006
135 | ТЕРм08-03-594-02 | Светильники с люминесцентными лампами отдельно устанавливаемый на штырях с количеством ламп в светильнике: 2 | 100 шт. | 0.02 | 6436.8 | 1634.44 | 2129.25 | 828.57 | 128.74 | 32.69 | 42.59 | 16.57 | 116 | 2.32 | 47.6 | 0.952
136 | СЦМ-546-0601-21 | Светильник люминесцентный ЛПО-46 2х18-002 | шт | 2 | 103.73 |  |  |  | 207.46
137 | СЦМ-546-0110 | Лампы люминесцентные ртутные низкого давления типа: ЛБ, ЛД, ЛДЦ, ЛТВ, ЛБХ 20 | 10 шт | 0.4 | 117.5 |  |  |  | 47
138 | СЦМ-500-9008-4 | Стартеры для люминесцентных ламп тип 80С-220 | 10 шт | 0.4 | 22.61 |  |  |  | 9.04
139 | ТЕРр67-09-01 | Смена выключателей | 100 шт. | 0.01 | 1161.37 | 311.37 |  |  | 11.61 | 3.11 |  |  | 24.1 | 0.241
140 | ТЕР46-03-011-01 | Пробивка в кирпичных стенах борозд площадью сечения до 20 см2 | 100 м борозд | 0.05 | 845.12 | 204.41 | 640.71 | 55.54 | 42.26 | 10.22 | 32.04 | 2.78 | 15.64 | 0.782 | 4.06 | 0.203
141 | ТЕРм08-02-403-03 | Провода групповых осветительных сетей. Провод в защитной оболочке или кабель двух-трехжильные: под штукатурку по стенам или в бороздах | 100 м | 0.05 | 2427.64 | 495.06 | 188.52 | 96.31 | 121.38 | 24.75 | 9.43 | 4.82 | 37 | 1.85 | 5.27 | 0.2635
142 | СЦМ-501-0586-70 | Кабели силовые на напряжение 660 В с медными жилами с поливинилхлоридной изоляцией и оболочкой марки ВВГ 3х2.5 мм2 | 1000 м | 0.005 | 7607.16 |  |  |  | 38.04
143 | ТЕРм08-02-403-01 | Провода групповых осветительных сетей. Провод в защитной оболочке или кабель двух-трехжильные: в пустотах плит перекрытий | 100 м | 0.05 | 645.34 | 227.46 | 93.5 | 47.24 | 32.27 | 11.37 | 4.68 | 2.36 | 17 | 0.85 | 2.6 | 0.13
144 | СЦМ-501-0586-69 | Кабели силовые на напряжение 660 В с медными жилами с поливинилхлоридной изоляцией и оболочкой марки ВВГ 3х1.5 мм2 | 1000 м | 0.005 | 5100.26 |  |  |  | 25.5
145 | ТЕРм08-03-591-08прим | Установка распред коробки неутопленного типа при открытой проводке | 100 шт. | 0.02 | 1410.81 | 608.69 | 20.01 | 0.74 | 28.22 | 12.17 | 0.4 | 0.01 | 43.2 | 0.864 | 0.08 | 0.0016
146 | Прайс | Коробка распределительная скрытой установки | шт | 2 | 3.05 |  |  |  | 6.1
147 | ТЕРр67-04-03прим | Демонтаж приборов: Извещатели ПС Коэф-ты к позиции: Новый коэффициент ОЗП=0,6; ЭМ=0,6; ЗПМ=0,6; МАТ=0; ТЗ=0,6; ТЗМ=0,6 | 100 шт. | 0.02 | 42.75 | 42.02 | 0.73 | 0.25 | 0.86 | 0.85 | 0.01 | 0.01 | 3.792 | 0.0758 | 0.018 | 0.0004
148 | ТЕРм10-08-002-02 | Извещатели ПС автоматические: дымовой, фотоэлектрический, радиоизотопный, световой в нормальном исполнении | шт. | 2 | 24.67 | 22.98 | 0.27 |  | 49.34 | 45.96 | 0.54 |  | 1.68 | 3.36
149 | ТЕРм10-08-005-03 | Провод двух- и трехжильный с разделительным основанием по стенам и потолкам, прокладываемый по основаниям: бетонным и металлическим Коэф-ты к позиции: На демонтаж ОЗП=0,6; ЭМ=0,6; ЗПМ=0,6; МАТ=0; ТЗ=0,6; ТЗМ=0,6 | 100 м | 0.1 | 289.15 | 279.07 | 10.08 |  | 28.92 | 27.91 | 1.01 |  | 20.4 | 2.04
150 | ТЕРм10-08-005-03 | Провод двух- и трехжильный с разделительным основанием по стенам и потолкам, прокладываемый по основаниям: бетонным и металлическим | 100 м | 0.1 | 1498.51 | 465.12 | 16.8 |  | 149.85 | 46.51 | 1.68 |  | 34 | 3.4
Раздел 2. Доврачебный кабинет
151 | ТЕР15-04-005-05прим | Окраска поливинилацетатными водоэмульсионными составами улучшенная: по сборным конструкциям, подготовленным под окраску откос | 100 м2 окрашиваемой поверхности | 0.025 | 1234.5 | 324.23 | 8.15 | 0.14 | 30.86 | 8.11 | 0.2 |  | 25.41 | 0.6352 | 0.11 | 0.0028
152 | ТЕРр57-02-01 | Разборка покрытий полов: из линолеума и релина | 100 м2 покрытий | 0.098 | 131.48 | 126.2 | 5.28 | 1.78 | 12.89 | 12.37 | 0.52 | 0.17 | 11.39 | 1.1162 | 0.13 | 0.0127
153 | ТЕР11-01-011-01 | Устройство стяжек цементных толщиной 20 мм | 100 м2 стяжки | 0.098 | 1364.22 | 446.07 | 56.56 | 17.37 | 133.69 | 43.71 | 5.54 | 1.7 | 39.51 | 3.872 | 1.27 | 0.1245
154 | ТЕР11-01-036-04 | Устройство покрытий из линолеума насухо со свариванием полотнищ в стыках | 100 м2 покрытия | 0.098 | 7654.25 | 371.58 | 68.99 | 4.65 | 750.12 | 36.41 | 6.76 | 0.46 | 31.41 | 3.0782 | 0.82 | 0.0804
155 | СЦМ-101-0562 | Линолеум поливинилхлоридный на теплоизолирующей подоснове марок ПР-ВТ, ВК-ВТ, ЭК-ВТ | м2 | -9.996 | 70.08 |  |  |  | -700.52
156 | Прайс | Линолеум "полукомерческий" | м2 | 9.996 | 99.5 |  |  |  | 994.6
157 | ТЕРр57-03-01 | Разборка плинтус : деревянных и из пластмассовых материалов | 100 м плинтусов | 0.14 | 41.77 | 41.77 |  |  | 5.85 | 5.85 |  |  | 3.77 | 0.5278
158 | ТЕР11-01-040-01 | Устройство плинтусов поливинилхлоридных на клее КН-2 | 100 м плинтусов | 0.14 | 686.99 | 124.87 | 2.32 |  | 96.18 | 17.48 | 0.32 |  | 8.99 | 1.2586 | 0.03 | 0.0042
159 | ТЕРр61-02-07 | Ремонт штукатурки внутренних стен по камню и бетону цементно-известковым раствором, площадью отдельных мест: до 1 м2 толщиной слоя до 20 мм | 100 м2 отремонтированной поверхности | 0.05 | 3898.35 | 2879.49 | 27.22 | 9.17 | 194.92 | 143.97 | 1.36 | 0.46 | 228.35 | 11.4175 | 0.67 | 0.0335
160 | ТЕРр61-01-09 | Сплошное выравнивание штукатурки внутри здания (однослойная штукатурка) сухой растворной смесью (типа "Ветонит") толщиной до 10 мм для последующей окраски или оклейки обоями: стен | 100 м2 поверхности | 0.37 | 5875.37 | 1025.08 | 48.05 | 28.93 | 2173.89 | 379.28 | 17.78 | 10.7 | 73.8 | 27.306 | 0.46 | 0.1702
161 | ТЕР15-06-001-02 | Оклейка обоями под окраску стен по монолитной штукатурке и бетону | 100 м2 оклеиваемой и обиваемой поверхности | 0.37 | 3534.1 | 606.59 | 1.18 | 0.14 | 1307.62 | 224.44 | 0.44 | 0.05 | 46.95 | 17.3715 | 0.02 | 0.0074
162 | ТЕР15-04-005-05 | Окраска поливинилацетатными водоэмульсионными составами улучшенная: по сборным конструкциям, подготовленным под окраску стен | 100 м2 окрашиваемой поверхности | 0.37 | 1234.5 | 324.23 | 8.15 | 0.14 | 456.77 | 119.97 | 3.02 | 0.05 | 25.41 | 9.4017 | 0.11 | 0.0407
163 | ТЕРр61-04-07 | Ремонт штукатурки потолков по камню и бетону цементно-известковым раствором, площадью отдельных мест: до 1 м2 толщиной слоя до 20 мм | 100 м2 отремонтированной поверхности | 0.02 | 4774.22 | 3703.85 | 29.25 | 9.85 | 95.48 | 74.08 | 0.59 | 0.2 | 290.27 | 5.8054 | 0.72 | 0.0144
164 | ТЕРр61-01-10 | Сплошное выравнивание штукатурки внутри здания (однослойная штукатурка) сухой растворной смесью (типа "Ветонит") толщиной до 10 мм для последующей окраски или оклейки обоями: потолков | 100 м2 поверхности | 0.098 | 6949.84 | 1301.52 | 52.95 | 32.7 | 681.08 | 127.55 | 5.19 | 3.2 | 89.76 | 8.7965 | 0.46 | 0.0451
165 | ТЕР15-04-005-06 | Окраска поливинилацетатными водоэмульсионными составами улучшенная: по сборным конструкциям, подготовленным под окраску потолков | 100 м2 окрашиваемой поверхности | 0.098 | 1361.18 | 364.94 | 8.15 | 0.14 | 133.4 | 35.76 | 0.8 | 0.01 | 28.6 | 2.8028 | 0.11 | 0.0108
166 | ТЕРр62-33-02 | Окраска масляными составами ранее окрашенных поверхностей радиаторов и ребристых труб отопления: за 2 раза | 100 м2 окрашиваемой поверхности | 0.02 | 1245.3 | 821.61 | 0.77 |  | 24.91 | 16.43 | 0.02 |  | 65.94 | 1.3188 | 0.01 | 0.0002
167 | ТЕРр63-07-05 | Разборка облицовки стен из плит и плиток: керамических глазурованных плиток | 100 м2 поверхности облицовки | 0.035 | 1059.99 | 831.42 | 228.57 | 27.22 | 37.1 | 29.1 | 8 | 0.95 | 74.3 | 2.6005 | 1.99 | 0.0697
168 | ТЕР15-01-019-05 | Гладкая облицовка стен, столбов, пилястр и откосов (без карнизных, плинтусных и угловых плиток) без установки плиток туалетного гарнитура на клее из сухих смесей по кирпичу и бетону | 100 м2 поверхности облицовки | 0.035 | 11807.8 | 2086.89 | 45.24 | 25.22 | 413.27 | 73.04 | 1.58 | 0.88 | 159.67 | 5.5885 | 1.65 | 0.0578
169 | ТЕРр65-06-24 | Смена санитарных приборов: умывальников | 100 приборов | 0.01 | 15819.3 | 2739.04 | 82.63 | 9.58 | 158.19 | 27.39 | 0.83 | 0.1 | 212 | 2.12 | 1.4 | 0.014
170 | ТЕР17-01-002-03 | Установка смесителей | 10 шт | 0.1 | 1283.28 | 95.76 | 0.17 |  | 128.33 | 9.58 | 0.02 |  | 7 | 0.7
171 | СЦМ-300-1527 | Смесители латунные с гальванопокрытием для мойки настольный с верхней камерой смешения | шт | -1 | 117.5 |  |  |  | -117.5
172 | Прайс | Смеситель локтевой хирургический | шт | 1 | 199.4 |  |  |  | 199.4
173 | ТЕРр65-05-05 | Смена арматуры кранов: водоразборных и туалетных | 100 шт. | 0.04 | 2713.25 | 430.24 | 3.87 |  | 108.53 | 17.21 | 0.15 |  | 33.3 | 1.332 | 0.05 | 0.002
174 | СЦМ-300-0465 | Краны водоразборные для раковин и моек, латунные, настенные полированные КВ-15 | шт | -4 | 22.58 |  |  |  | -90.32
175 | СЦМ-103-9001-261 | Краны шаровые для горячей воды КВ-КВ диам.25мм | шт | 2 | 194.67 |  |  |  | 389.34
176 | СЦМ-103-9001-255 | Краны шаровые для холодной воды КВ-КВ диам.25мм | шт | 2 | 99.4 |  |  |  | 198.8
177 | ТЕР16-07-003-03 | Врезки в действующие внутренние сети трубопроводов отопления и водоснабжения диаметром 25 мм | 1 врезка | 2 | 119.65 | 62.84 | 6.27 |  | 239.3 | 125.68 | 12.54 |  | 4.46 | 8.92 | 0.01 | 0.02
178 | СЦМ-103-9001-457 | Муфта комбинированная (наружн.резьба), 32 мм х 1" | шт | 2 | 44.39 |  |  |  | 88.78
179 | ТЕРр65-01-01 | Разборка трубопроводов из водогазопроводных труб диаметром до: 32 мм | 100 м трубопроводов | 0.1 | 482.51 | 410.03 | 11.78 | 1.37 | 48.25 | 41 | 1.18 | 0.14 | 34.66 | 3.466 | 0.1 | 0.01
180 | ТЕР16-04-002-02 | Прокладка трубопроводов водоснабжения из напорных полиэтиленовых труб низкого давления среднего типа наружным диаметром 25 мм | 100 м трубопровода | 0.1 | 3929 | 2108.43 | 850.3 | 128.9 | 392.9 | 210.84 | 85.03 | 12.89 | 149.64 | 14.964 | 8.42 | 0.842
181 | ТЕРр65-02-01 | Разборка трубопроводов из чугунных канализационных труб диаметром: 50 мм | 100 м трубопровода с фасонными частями | 0.05 | 834.85 | 828.35 | 6.5 | 2.19 | 41.74 | 41.42 | 0.32 | 0.11 | 68.8 | 3.44 | 0.16 | 0.008
182 | ТЕР16-04-001-01 | Прокладка трубопроводов канализации из полиэтиленовых труб высокой плотности диаметром 50 мм | 100 м трубопровода | 0.05 | 5555.77 | 905.14 | 10.53 | 0.31 | 277.79 | 45.26 | 0.53 | 0.02 | 64.24 | 3.212 | 0.13 | 0.0065
183 | ТЕРр67-01-01 | Демонтаж электропроводки: скрытая проводка | 100 м | 0.25 | 28.14 | 28.14 |  |  | 7.04 | 7.04 |  |  | 2.54 | 0.635
184 | ТЕРр67-04-05 | Демонтаж осветительных приборов: светильники для люминесцентных ламп | 100 шт. | 0.03 | 207.2 | 203.95 | 3.25 | 1.09 | 6.22 | 6.12 | 0.1 | 0.03 | 17.89 | 0.5367 | 0.08 | 0.0024
185 | ТЕРм08-03-594-02 | Светильники с люминесцентными лампами отдельно устанавливаемый на штырях с количеством ламп в светильнике: 2 | 100 шт. | 0.03 | 6436.8 | 1634.44 | 2129.25 | 828.57 | 193.1 | 49.03 | 63.88 | 24.86 | 116 | 3.48 | 47.6 | 1.428
186 | Прайс | Светильник люминесцентный ЛПО 2х36 ARCTIC 236 | шт | 3 | 259.22 |  |  |  | 777.66
187 | СЦМ-500-9008-2 | Лампы люминесцентные ртутные низкого давления типа: ЛБ, ЛД, ЛДЦ, ЛТВ, ЛБХ 40 | 10 шт | 0.6 | 97.27 |  |  |  | 58.36
188 | СЦМ-500-9008-4 | Стартеры для люминесцентных ламп тип 80С-220 | 10 шт | 0.6 | 22.61 |  |  |  | 13.57
189 | ТЕРр67-09-01 | Смена выключателей | 100 шт. | 0.01 | 1161.37 | 311.37 |  |  | 11.61 | 3.11 |  |  | 24.1 | 0.241
190 | ТЕРр67-04-01 | Демонтаж осветительных приборов: выключатели, розетки | 100 шт. | 0.01 | 64.71 | 64.71 |  |  | 0.65 | 0.65 |  |  | 5.84 | 0.0584
191 | ТЕРм08-03-591-09 | Розетка штепсельная: утопленного типа при скрытой проводке | 100 шт. | 0.01 | 764.18 | 536.83 | 9.26 | 0.74 | 7.64 | 5.37 | 0.09 | 0.01 | 38.1 | 0.381 | 0.08 | 0.0008
192 | СЦМ-500-9013 | Штепсельные розетки | шт | 1 | 8.5 |  |  |  | 8.5
193 | ТЕР46-03-011-01 | Пробивка в кирпичных стенах борозд площадью сечения до 20 см2 | 100 м борозд | 0.15 | 845.12 | 204.41 | 640.71 | 55.54 | 126.77 | 30.66 | 96.11 | 8.33 | 15.64 | 2.346 | 4.06 | 0.609
194 | ТЕРм08-02-403-03 | Провода групповых осветительных сетей. Провод в защитной оболочке или кабель двух-трехжильные: под штукатурку по стенам или в бороздах | 100 м | 0.15 | 2427.64 | 495.06 | 188.52 | 96.31 | 364.15 | 74.26 | 28.28 | 14.45 | 37 | 5.55 | 5.27 | 0.7905
195 | СЦМ-501-0586-70 | Кабели силовые на напряжение 660 В с медными жилами с поливинилхлоридной изоляцией и оболочкой марки ВВГ 3х2.5 мм2 | 1000 м | 0.015 | 7607.16 |  |  |  | 114.11
196 | ТЕРм08-02-403-01 | Провода групповых осветительных сетей. Провод в защитной оболочке или кабель двух-трехжильные: в пустотах плит перекрытий | 100 м | 0.1 | 645.34 | 227.46 | 93.5 | 47.24 | 64.53 | 22.75 | 9.35 | 4.72 | 17 | 1.7 | 2.6 | 0.26
197 | СЦМ-501-0586-69 | Кабели силовые на напряжение 660 В с медными жилами с поливинилхлоридной изоляцией и оболочкой марки ВВГ 3х1.5 мм2 | 1000 м | 0.01 | 5100.26 |  |  |  | 51
198 | ТЕРм08-03-591-08прим | Установка распред коробки неутопленного типа при открытой проводке | 100 шт. | 0.02 | 1410.81 | 608.69 | 20.01 | 0.74 | 28.22 | 12.17 | 0.4 | 0.01 | 43.2 | 0.864 | 0.08 | 0.0016
199 | Прайс | Коробка распределительная скрытой установки | шт | 2 | 3.05 |  |  |  | 6.1
200 | ТЕРр67-04-03прим | Демонтаж приборов: Извещатели ПС Коэф-ты к позиции: Новый коэффициент ОЗП=0,6; ЭМ=0,6; ЗПМ=0,6; МАТ=0; ТЗ=0,6; ТЗМ=0,6 | 100 шт. | 0.02 | 42.75 | 42.02 | 0.73 | 0.25 | 0.86 | 0.85 | 0.01 | 0.01 | 3.792 | 0.0758 | 0.018 | 0.0004
201 | ТЕРм10-08-002-02 | Извещатели ПС автоматические: дымовой, фотоэлектрический, радиоизотопный, световой в нормальном исполнении | шт. | 2 | 24.67 | 22.98 | 0.27 |  | 49.34 | 45.96 | 0.54 |  | 1.68 | 3.36
202 | ТЕРм10-08-005-03 | Провод двух- и трехжильный с разделительным основанием по стенам и потолкам, прокладываемый по основаниям: бетонным и металлическим Коэф-ты к позиции: На демонтаж ОЗП=0,6; ЭМ=0,6; ЗПМ=0,6; МАТ=0; ТЗ=0,6; ТЗМ=0,6 | 100 м | 0.1 | 289.15 | 279.07 | 10.08 |  | 28.92 | 27.91 | 1.01 |  | 20.4 | 2.04
203 | ТЕРм10-08-005-03 | Провод двух- и трехжильный с разделительным основанием по стенам и потолкам, прокладываемый по основаниям: бетонным и металлическим | 100 м | 0.1 | 1498.51 | 465.12 | 16.8 |  | 149.85 | 46.51 | 1.68 |  | 34 | 3.4
Раздел 3. Помещение № 173 (по паспорту БТИ)
204 | ТЕР09-03-046-01прим | Демонтаж перегородок из алюминиевых сплавов: с остеклением Коэф-ты к позиции: Новый коэффициент ОЗП=0,6; ЭМ=0,7; ЗПМ=0,6; МАТ=0; ТЗ=0,6; ТЗМ=0,6 | 100 м2 | 0.14 | 3285.9 | 2785.01 | 500.89 | 20.75 | 460.03 | 389.91 | 70.12 | 2.91 | 194.892 | 27.2849 | 1.488 | 0.2083
205 | ТЕР46-04-010-06 | Разборка покрытий полов из металлических плит со стороной квадрата 300 мм | 100 м2 покрытия | 0.279 | 1632.93 | 697.3 | 935.63 | 131.88 | 455.59 | 194.55 | 261.04 | 36.79 | 66.6 | 18.5814 | 9.64 | 2.6896
206 | ТЕР15-01-064-01прим | Разборка стен из искусственных плит на металлическом каркасе Коэф-ты к позиции: Новый коэффициент ОЗП=0,6; ЭМ=0,6; ЗПМ=0,6; МАТ=0; ТЗ=0,6; ТЗМ=0,6 | 100 м2 поверхности облицовки | 0.563 | 2278.52 | 2216.16 | 62.36 | 3.77 | 1282.81 | 1247.7 | 35.11 | 2.12 | 162 | 91.206 | 0.642 | 0.3614
207 | ТЕРр63-10-02прим | Разборка облицовки из гипсокартонных листов: потолков | 100 м2 облицовки | 0.279 | 125.96 | 117.83 | 8.13 | 2.74 | 35.14 | 32.87 | 2.27 | 0.76 | 9.58 | 2.6728 | 0.2 | 0.0558
208 | ТЕРр63-07-05 | Разборка облицовки стен из плит и плиток: керамических глазурованных плиток | 100 м2 поверхности облицовки | 0.035 | 1059.99 | 831.42 | 228.57 | 27.22 | 37.1 | 29.1 | 8 | 0.95 | 74.3 | 2.6005 | 1.99 | 0.0697
209 | ТЕР15-01-019-05 | Гладкая облицовка стен, столбов, пилястр и откосов (без карнизных, плинтусных и угловых плиток) без установки плиток туалетного гарнитура на клее из сухих смесей по кирпичу и бетону | 100 м2 поверхности облицовки | 0.035 | 11807.8 | 2086.89 | 45.24 | 25.22 | 413.27 | 73.04 | 1.58 | 0.88 | 159.67 | 5.5885 | 1.65 | 0.0578
210 | ТЕР11-01-011-01 | Устройство стяжек цементных толщиной до 20 мм | 100 м2 стяжки | 0.279 | 1364.22 | 446.07 | 56.56 | 17.37 | 380.62 | 124.45 | 15.78 | 4.85 | 39.51 | 11.0233 | 1.27 | 0.3543
211 | ТЕР11-01-036-04 | Устройство покрытий из линолеума насухо со свариванием полотнищ в стыках | 100 м2 покрытия | 0.279 | 7654.25 | 371.58 | 68.99 | 4.65 | 2135.54 | 103.67 | 19.25 | 1.3 | 31.41 | 8.7634 | 0.82 | 0.2288
212 | СЦМ-101-0562 | Линолеум поливинилхлоридный на теплоизолирующей подоснове марок ПР-ВТ, ВК-ВТ, ЭК-ВТ | м2 | -28.458 | 70.08 |  |  |  | -1994.34
213 | Прайс | Линолеум "полукомерческий" | м2 | 28.458 | 99.5 |  |  |  | 2831.57
214 | ТЕРр57-03-01 | Разборка плинтус деревянных и из пластмассовых материалов | 100 м плинтусов | 0.2 | 41.77 | 41.77 |  |  | 8.35 | 8.35 |  |  | 3.77 | 0.754
215 | ТЕР11-01-040-01 | Устройство плинтусов поливинилхлоридных на клее КН-2 | 100 м плинтусов | 0.2 | 686.99 | 124.87 | 2.32 |  | 137.4 | 24.97 | 0.46 |  | 8.99 | 1.798 | 0.03 | 0.006
216 | ТЕР10-05-009-03 | Облицовка стен по одинарному металлическому каркасу из ПН и ПС профилей гипсокартонными листами в один слой (С 625) одним слоем глухих | 1 м2 стены | 5 | 108.46 | 19.25 | 0.65 | 0.06 | 542.3 | 96.25 | 3.25 | 0.3 | 1.49 | 7.45 | 0.005 | 0.025
217 | СЦМ-101-6002 | Листы гипсокартонные "КНАУФ" 2500 х 1200 х 12,5 мм, стандартные (ГКЛ) (ИСКЛЮЧЕНА. ДОП.ВЫП.1) | м2 | -5.25 | 36.38 |  |  |  | -190.99
218 | СЦМ-101-3275-31 | Листы гипсоволокнистые влагостойкие (ГВЛВ) КНАУФ, толщиной 12 мм | м2 | 5.25 | 36.09 |  |  |  | 189.47
219 | ТЕРр61-02-07 | Ремонт штукатурки внутренних стен по камню и бетону цементно-известковым раствором, площадью отдельных мест: до 1 м2 толщиной слоя до 20 мм | 100 м2 отремонтированной поверхности | 0.15 | 3898.35 | 2879.49 | 27.22 | 9.17 | 584.75 | 431.92 | 4.08 | 1.38 | 228.35 | 34.2525 | 0.67 | 0.1005
220 | ТЕРр61-01-09 | Сплошное выравнивание штукатурки внутри здания (однослойная штукатурка) сухой растворной смесью (типа "Ветонит") толщиной до 10 мм для последующей окраски или оклейки обоями: стен | 100 м2 поверхности | 0.563 | 5875.37 | 1025.08 | 48.05 | 28.93 | 3307.83 | 577.12 | 27.05 | 16.29 | 73.8 | 41.5494 | 0.46 | 0.259
221 | ТЕР15-06-001-02 | Оклейка обоями под окраску стен по монолитной штукатурке и бетону | 100 м2 оклеиваемой и обиваемой поверхности | 0.563 | 3534.1 | 606.59 | 1.18 | 0.14 | 1989.7 | 341.51 | 0.66 | 0.08 | 46.95 | 26.4328 | 0.02 | 0.0113
222 | ТЕР15-04-005-05 | Окраска поливинилацетатными водоэмульсионными составами улучшенная: по сборным конструкциям, подготовленным под окраску стен | 100 м2 окрашиваемой поверхности | 0.563 | 1234.5 | 324.23 | 8.15 | 0.14 | 695.02 | 182.54 | 4.59 | 0.08 | 25.41 | 14.3058 | 0.11 | 0.0619
223 | ТЕРр61-04-07 | Ремонт штукатурки потолков по камню и бетону цементно-известковым раствором, площадью отдельных мест: до 1 м2 толщиной слоя до 20 мм | 100 м2 отремонтированной поверхности | 0.15 | 4774.22 | 3703.85 | 29.25 | 9.85 | 716.13 | 555.58 | 4.39 | 1.48 | 290.27 | 43.5405 | 0.72 | 0.108
224 | ТЕРр61-01-09 | Сплошное выравнивание штукатурки внутри здания (однослойная штукатурка) сухой растворной смесью (типа "Ветонит") толщиной до 10 мм для последующей окраски или оклейки обоями: стен | 100 м2 поверхности | 0.279 | 5875.37 | 1025.08 | 48.05 | 28.93 | 1639.23 | 286 | 13.41 | 8.07 | 73.8 | 20.5902 | 0.46 | 0.1283
225 | ТЕР15-04-005-06 | Окраска поливинилацетатными водоэмульсионными составами улучшенная: по сборным конструкциям, подготовленным под окраску потолков | 100 м2 окрашиваемой поверхности | 0.279 | 1361.18 | 364.94 | 8.15 | 0.14 | 379.77 | 101.82 | 2.27 | 0.04 | 28.6 | 7.9794 | 0.11 | 0.0307
226 | ТЕР15-04-005-05 | Окраска поливинилацетатными водоэмульсионными составами улучшенная: по сборным конструкциям, подготовленным под окраску откос | 100 м2 окрашиваемой поверхности | 0.03 | 1234.5 | 324.23 | 8.15 | 0.14 | 37.04 | 9.73 | 0.24 |  | 25.41 | 0.7623 | 0.11 | 0.0033
227 | ТЕРр65-06-24 | Смена санитарных приборов: умывальников | 100 приборов | 0.01 | 15819.3 | 2739.04 | 82.63 | 9.58 | 158.19 | 27.39 | 0.83 | 0.1 | 212 | 2.12 | 1.4 | 0.014
228 | ТЕР17-01-002-03 | Установка смесителей | 10 шт | 0.1 | 1283.28 | 95.76 | 0.17 |  | 128.33 | 9.58 | 0.02 |  | 7 | 0.7
229 | СЦМ-300-1527 | Смесители латунные с гальванопокрытием для мойки настольный с верхней камерой смешения | шт | -1 | 117.5 |  |  |  | -117.5
230 | Прайс | Смеситель локтевой хирургический | шт | 1 | 199.4 |  |  |  | 199.4
231 | ТЕРр65-05-05 | Смена арматуры кранов: водоразборных и туалетных | 100 шт. | 0.04 | 2713.25 | 430.24 | 3.87 |  | 108.53 | 17.21 | 0.15 |  | 33.3 | 1.332 | 0.05 | 0.002
232 | СЦМ-300-0465 | Краны водоразборные для раковин и моек, латунные, настенные полированные КВ-15 | шт | -4 | 22.58 |  |  |  | -90.32
233 | СЦМ-103-9001-254 | Краны шаровые для холодной воды КВ-КВ диам.20мм | шт | 2 | 71.55 |  |  |  | 143.1
234 | СЦМ-103-9001-260 | Краны шаровые для горячей воды КВ-КВ диам.20мм | шт | 2 | 117.19 |  |  |  | 234.38
235 | СЦМ-103-9001-454 | Муфта комбинированная (наружн.резьба), 20 мм х 1/2" | шт | 2 | 20.31 |  |  |  | 40.62
236 | ТЕР16-07-003-02 | Врезки в действующие внутренние сети трубопроводов отопления и водоснабжения диаметром 20 мм | 1 врезка | 2 | 109.48 | 62.84 | 6.27 |  | 218.96 | 125.68 | 12.54 |  | 4.46 | 8.92 | 0.01 | 0.02
237 | ТЕРр65-01-01 | Разборка трубопроводов из водогазопроводных труб диаметром до: 32 мм | 100 м трубопроводов | 0.02 | 482.51 | 410.03 | 11.78 | 1.37 | 9.65 | 8.2 | 0.24 | 0.03 | 34.66 | 0.6932 | 0.1 | 0.002
238 | ТЕР16-04-002-01 | Прокладка трубопроводов водоснабжения из напорных полиэтиленовых труб низкого давления среднего типа наружным диаметром 20 мм | 100 м трубопровода | 0.02 | 4898.16 | 2680.48 | 1380.93 | 210.96 | 97.96 | 53.61 | 27.62 | 4.22 | 190.24 | 3.8048 | 13.64 | 0.2728
239 | ТЕРр65-02-01 | Разборка трубопроводов из чугунных канализационных труб диаметром: 50 мм | 100 м трубопровода с фасонными частями | 0.06 | 834.85 | 828.35 | 6.5 | 2.19 | 50.09 | 49.7 | 0.39 | 0.13 | 68.8 | 4.128 | 0.16 | 0.0096
240 | ТЕР16-04-001-01 | Прокладка трубопроводов канализации из полиэтиленовых труб высокой плотности диаметром 50 мм | 100 м трубопровода | 0.06 | 5555.77 | 905.14 | 10.53 | 0.31 | 333.35 | 54.31 | 0.63 | 0.02 | 64.24 | 3.8544 | 0.13 | 0.0078
241 | ТЕРр67-01-01 | Демонтаж электропроводки: скрытая проводка | 100 м | 0.7 | 28.14 | 28.14 |  |  | 19.7 | 19.7 |  |  | 2.54 | 1.778
242 | ТЕРр67-04-05 | Демонтаж осветительных приборов: светильники для люминесцентных ламп | 100 шт. | 0.06 | 207.2 | 203.95 | 3.25 | 1.09 | 12.43 | 12.24 | 0.19 | 0.07 | 17.89 | 1.0734 | 0.08 | 0.0048
243 | ТЕРм08-03-594-02 | Светильники с люминесцентными лампами отдельно устанавливаемый на штырях с количеством ламп в светильнике: 2 | 100 шт. | 0.06 | 6436.8 | 1634.44 | 2129.25 | 828.57 | 386.21 | 98.07 | 127.76 | 49.71 | 116 | 6.96 | 47.6 | 2.856
244 | Прайс | Светильник люминесцентный ЛПО 2х36 ARCTIC 236 | шт | 6 | 259.22 |  |  |  | 1555.32
245 | СЦМ-500-9008-2 | Лампы люминесцентные ртутные низкого давления типа: ЛБ, ЛД, ЛДЦ, ЛТВ, ЛБХ 40 | 10 шт | 1.2 | 97.27 |  |  |  | 116.72
246 | СЦМ-500-9008-4 | Стартеры для люминесцентных ламп тип 80С-220 | 10 шт | 1.2 | 22.61 |  |  |  | 27.13
247 | ТЕРр67-09-01 | Смена выключателей | 100 шт. | 0.01 | 1161.37 | 311.37 |  |  | 11.61 | 3.11 |  |  | 24.1 | 0.241
248 | ТЕРр67-04-01 | Демонтаж осветительных приборов: выключатели, розетки | 100 шт. | 0.03 | 64.71 | 64.71 |  |  | 1.94 | 1.94 |  |  | 5.84 | 0.1752
249 | ТЕРм08-03-591-09 | Розетка штепсельная: утопленного типа при скрытой проводке | 100 шт. | 0.03 | 764.18 | 536.83 | 9.26 | 0.74 | 22.93 | 16.1 | 0.28 | 0.02 | 38.1 | 1.143 | 0.08 | 0.0024
250 | СЦМ-500-9013 | Штепсельные розетки | шт | 3 | 8.5 |  |  |  | 25.5
251 | ТЕР46-03-011-01 | Пробивка в кирпичных стенах борозд площадью сечения до 20 см2 | 100 м борозд | 0.5 | 845.12 | 204.41 | 640.71 | 55.54 | 422.56 | 102.21 | 320.35 | 27.77 | 15.64 | 7.82 | 4.06 | 2.03
252 | ТЕРм08-02-403-03 | Провода групповых осветительных сетей. Провод в защитной оболочке или кабель двух-трехжильные: под штукатурку по стенам или в бороздах | 100 м | 0.5 | 2427.64 | 495.06 | 188.52 | 96.31 | 1213.82 | 247.53 | 94.26 | 48.16 | 37 | 18.5 | 5.27 | 2.635
253 | СЦМ-501-0586-70 | Кабели силовые на напряжение 660 В с медными жилами с поливинилхлоридной изоляцией и оболочкой марки ВВГ 3х2.5 мм2 | 1000 м | 0.05 | 7607.16 |  |  |  | 380.36
254 | ТЕРм08-02-403-01 | Провода групповых осветительных сетей. Провод в защитной оболочке или кабель двух-трехжильные: в пустотах плит перекрытий | 100 м | 0.2 | 645.34 | 227.46 | 93.5 | 47.24 | 129.07 | 45.49 | 18.7 | 9.45 | 17 | 3.4 | 2.6 | 0.52
255 | СЦМ-501-0586-69 | Кабели силовые на напряжение 660 В с медными жилами с поливинилхлоридной изоляцией и оболочкой марки ВВГ 3х1.5 мм2 | 1000 м | 0.02 | 5100.26 |  |  |  | 102.01
256 | ТЕРм08-03-591-08прим | Установка распред коробки неутопленного типа при открытой проводке | 100 шт. | 0.04 | 1410.81 | 608.69 | 20.01 | 0.74 | 56.43 | 24.35 | 0.8 | 0.03 | 43.2 | 1.728 | 0.08 | 0.0032
257 | Прайс | Коробка распределительная скрытой установки | шт | 4 | 3.05 |  |  |  | 12.2
258 | ТЕРр67-04-03прим | Демонтаж приборов: Извещатели ПС Коэф-ты к позиции: Новый коэффициент ОЗП=0,6; ЭМ=0,6; ЗПМ=0,6; МАТ=0; ТЗ=0,6; ТЗМ=0,6 | 100 шт. | 0.04 | 42.75 | 42.02 | 0.73 | 0.25 | 1.71 | 1.68 | 0.03 | 0.01 | 3.792 | 0.1517 | 0.018 | 0.0007
259 | ТЕРм10-08-002-02 | Извещатели ПС автоматические: дымовой, фотоэлектрический, радиоизотопный, световой в нормальном исполнении | шт. | 4 | 24.67 | 22.98 | 0.27 |  | 98.68 | 91.92 | 1.08 |  | 1.68 | 6.72
260 | ТЕРм10-08-005-03 | Провод двух- и трехжильный с разделительным основанием по стенам и потолкам, прокладываемый по основаниям: бетонным и металлическим Коэф-ты к позиции: На демонтаж ОЗП=0,6; ЭМ=0,6; ЗПМ=0,6; МАТ=0; ТЗ=0,6; ТЗМ=0,6 | 100 м | 0.15 | 289.15 | 279.07 | 10.08 |  | 43.37 | 41.86 | 1.51 |  | 20.4 | 3.06
261 | ТЕРм10-08-005-03 | Провод двух- и трехжильный с разделительным основанием по стенам и потолкам, прокладываемый по основаниям: бетонным и металлическим | 100 м | 0.15 | 1498.51 | 465.12 | 16.8 |  | 224.78 | 69.77 | 2.52 |  | 34 | 5.1
Раздел 4. Процедурный кабинет
262 | ТЕРр63-05-01 | Снятие обоев: простых и улучшенных | 100 м2 очищаемой поверхности | 0.43 | 115.23 | 115.23 |  |  | 49.55 | 49.55 |  |  | 10.4 | 4.472
263 | ТЕРр61-02-07 | Ремонт штукатурки внутренних стен по камню и бетону цементно-известковым раствором, площадью отдельных мест: до 1 м2 толщиной слоя до 20 мм | 100 м2 отремонтированной поверхности | 0.03 | 3898.35 | 2879.49 | 27.22 | 9.17 | 116.95 | 86.38 | 0.82 | 0.28 | 228.35 | 6.8505 | 0.67 | 0.0201
264 | ТЕРр61-01-09 | Сплошное выравнивание штукатурки внутри здания (однослойная штукатурка) сухой растворной смесью (типа "Ветонит") толщиной до 10 мм для последующей окраски или оклейки обоями: стен | 100 м2 поверхности | 0.43 | 5875.37 | 1025.08 | 48.05 | 28.93 | 2526.41 | 440.78 | 20.66 | 12.44 | 73.8 | 31.734 | 0.46 | 0.1978
265 | ТЕР15-01-019-05 | Гладкая облицовка стен, столбов, пилястр и откосов (без карнизных, плинтусных и угловых плиток) без установки плиток туалетного гарнитура на клее из сухих смесей по кирпичу и бетону | 100 м2 поверхности облицовки | 0.43 | 11807.8 | 2086.89 | 45.24 | 25.22 | 5077.35 | 897.36 | 19.45 | 10.84 | 159.67 | 68.6581 | 1.65 | 0.7095
266 | ТЕРр61-04-07 | Ремонт штукатурки потолков по камню и бетону цементно-известковым раствором, площадью отдельных мест: до 1 м2 толщиной слоя до 20 мм | 100 м2 отремонтированной поверхности | 0.03 | 4774.22 | 3703.85 | 29.25 | 9.85 | 143.23 | 111.12 | 0.88 | 0.3 | 290.27 | 8.7081 | 0.72 | 0.0216
267 | ТЕРр61-01-06 | Сплошное выравнивание штукатурки потолков цементно-известковым раствором при толщине намета до: 10 мм | 100 м2 поверхности | 0.169 | 1103.56 | 570.56 | 27.22 | 9.17 | 186.5 | 96.42 | 4.6 | 1.55 | 48.23 | 8.1509 | 0.67 | 0.1132
268 | ТЕР15-04-025-09 | Улучшенная окраска масляными составами по штукатурке: потолков | 100 м2 окрашиваемой поверхности | 0.169 | 1806.02 | 810.08 | 9.33 | 0.27 | 305.22 | 136.9 | 1.58 | 0.05 | 62.7 | 10.5963 | 0.13 | 0.022
269 | ТЕРр57-02-01 | Разборка покрытий полов: из линолеума и релина | 100 м2 покрытий | 0.169 | 131.48 | 126.2 | 5.28 | 1.78 | 22.22 | 21.33 | 0.89 | 0.3 | 11.39 | 1.9249 | 0.13 | 0.022
270 | ТЕР11-01-011-01 | Устройство стяжек цементных толщиной до 20 мм | 100 м2 стяжки | 0.169 | 1364.22 | 446.07 | 56.56 | 17.37 | 230.55 | 75.39 | 9.56 | 2.94 | 39.51 | 6.6772 | 1.27 | 0.2146
271 | ТЕР11-01-027-06 | Устройство покрытий на цементном растворе из керамического гранита неполированного одноцветного | 100 м2 покрытия | 0.169 | 20521.73 | 1055.14 | 152.37 | 38.99 | 3468.17 | 178.32 | 25.75 | 6.59 | 88.37 | 14.9345 | 3.06 | 0.5171
272 | ТЕРр57-03-01 | Разборка плинтус деревянных и из пластмассовых материалов | 100 м плинтусов | 0.15 | 41.77 | 41.77 |  |  | 6.27 | 6.27 |  |  | 3.77 | 0.5655
273 | ТЕР11-01-039-04 | Устройство плинтусов из плиток керамических | 100 м плинтусов | 0.15 | 2466.58 | 319.31 | 4.64 |  | 369.99 | 47.9 | 0.7 |  | 23.6 | 3.54 | 0.06 | 0.009
274 | ТЕРр62-33-02 | Окраска масляными составами ранее окрашенных поверхностей радиаторов и ребристых труб отопления за 2 раза | 100 м2 окрашиваемой поверхности | 0.02 | 1245.3 | 821.61 | 0.77 |  | 24.91 | 16.43 | 0.02 |  | 65.94 | 1.3188 | 0.01 | 0.0002
275 | ТЕРр65-04-01 | Демонтаж санитарных приборов: умывальников и раковин | 100 приборов | 0.01 | 633.85 | 623.29 | 10.56 | 3.56 | 6.34 | 6.23 | 0.11 | 0.04 | 51.3 | 0.513 | 0.26 | 0.0026
276 | ТЕР17-01-005-02 | Установка моек: на два отделения | 10 комплектов | 0.1 | 5242.95 | 346.24 | 56.53 | 8.76 | 524.3 | 34.62 | 5.65 | 0.88 | 25.31 | 2.531 | 1.03 | 0.103
277 | ТЕР17-01-002-03 | Установка смесителей | 10 шт | 0.1 | 1283.28 | 95.76 | 0.17 |  | 128.33 | 9.58 | 0.02 |  | 7 | 0.7
278 | СЦМ-300-1527 | Смесители латунные с гальванопокрытием для мойки настольный с верхней камерой смешения | шт | -1 | 117.5 |  |  |  | -117.5
279 | Прайс | Смеситель локтевой хирургический | шт | 1 | 199.4 |  |  |  | 199.4
280 | ТЕРр65-05-05 | Смена арматуры кранов: водоразборных и туалетных | 100 шт. | 0.02 | 2713.25 | 430.24 | 3.87 |  | 54.27 | 8.6 | 0.08 |  | 33.3 | 0.666 | 0.05 | 0.001
281 | СЦМ-300-0465 | Краны водоразборные для раковин и моек, латунные, настенные полированные КВ-15 | шт | -2 | 22.58 |  |  |  | -45.16
282 | СЦМ-103-9001-253 | Краны шаровые краны для холодной воды КВ-КВ диам.15мм | шт | 1 | 62 |  |  |  | 62
283 | СЦМ-103-9001-259 | Краны шаровые для горячей воды КВ-КВ диам.15мм | шт | 1 | 92.99 |  |  |  | 92.99
284 | СЦМ-103-9001-454 | Муфта комбинированная (наружн.резьба), 20 мм х 1/2" | шт | 2 | 20.31 |  |  |  | 40.62
285 | ТЕРр65-01-01 | Разборка трубопроводов из водогазопроводных труб диаметром до: 32 мм | 100 м трубопроводов | 0.04 | 482.51 | 410.03 | 11.78 | 1.37 | 19.3 | 16.4 | 0.47 | 0.05 | 34.66 | 1.3864 | 0.1 | 0.004
286 | ТЕР16-04-002-01 | Прокладка трубопроводов водоснабжения из напорных полиэтиленовых труб низкого давления среднего типа наружным диаметром 20 мм | 100 м трубопровода | 0.04 | 4898.16 | 2680.48 | 1380.93 | 210.96 | 195.93 | 107.22 | 55.24 | 8.44 | 190.24 | 7.6096 | 13.64 | 0.5456
287 | ТЕРр65-02-01 | Разборка трубопроводов из чугунных канализационных труб диаметром: 50 мм | 100 м трубопровода с фасонными частями | 0.02 | 834.85 | 828.35 | 6.5 | 2.19 | 16.7 | 16.57 | 0.13 | 0.04 | 68.8 | 1.376 | 0.16 | 0.0032
288 | ТЕР16-04-001-01 | Прокладка трубопроводов канализации из полиэтиленовых труб высокой плотности диаметром 50 мм | 100 м трубопровода | 0.02 | 5555.77 | 905.14 | 10.53 | 0.31 | 111.12 | 18.1 | 0.21 | 0.01 | 64.24 | 1.2848 | 0.13 | 0.0026
289 | ТЕРр67-01-01 | Демонтаж электропроводки: скрытая проводка | 100 м | 0.35 | 28.14 | 28.14 |  |  | 9.85 | 9.85 |  |  | 2.54 | 0.889
290 | ТЕРр67-04-05 | Демонтаж осветительных приборов: светильники для люминесцентных ламп | 100 шт. | 0.02 | 207.2 | 203.95 | 3.25 | 1.09 | 4.14 | 4.08 | 0.06 | 0.02 | 17.89 | 0.3578 | 0.08 | 0.0016
291 | ТЕРм08-03-594-02 | Светильники с люминесцентными лампами отдельно устанавливаемый на штырях с количеством ламп в светильнике: 2 | 100 шт. | 0.03 | 6436.8 | 1634.44 | 2129.25 | 828.57 | 193.1 | 49.03 | 63.88 | 24.86 | 116 | 3.48 | 47.6 | 1.428
292 | Прайс | Светильник люминесцентный ЛПО 2х36 ARCTIC 236 | шт | 3 | 259.22 |  |  |  | 777.66
293 | СЦМ-500-9008-2 | Лампы люминесцентные ртутные низкого давления типа: ЛБ, ЛД, ЛДЦ, ЛТВ, ЛБХ 40 | 10 шт | 0.6 | 97.27 |  |  |  | 58.36
294 | СЦМ-500-9008-4 | Стартеры для люминесцентных ламп тип 80С-220 | 10 шт | 0.6 | 22.61 |  |  |  | 13.57
295 | ТЕРр67-09-01 | Смена выключателей | 100 шт. | 0.01 | 1161.37 | 311.37 |  |  | 11.61 | 3.11 |  |  | 24.1 | 0.241
296 | ТЕРр67-04-01 | Демонтаж осветительных приборов: выключатели, розетки | 100 шт. | 0.01 | 64.71 | 64.71 |  |  | 0.65 | 0.65 |  |  | 5.84 | 0.0584
297 | ТЕРм08-03-591-09 | Розетка штепсельная: утопленного типа при скрытой проводке | 100 шт. | 0.02 | 764.18 | 536.83 | 9.26 | 0.74 | 15.28 | 10.74 | 0.19 | 0.01 | 38.1 | 0.762 | 0.08 | 0.0016
298 | СЦМ-500-9013 | Штепсельные розетки | шт | 2 | 8.5 |  |  |  | 17
299 | ТЕР46-03-011-01 | Пробивка в кирпичных стенах борозд площадью сечения до 20 см2 | 100 м борозд | 0.2 | 845.12 | 204.41 | 640.71 | 55.54 | 169.02 | 40.88 | 128.14 | 11.11 | 15.64 | 3.128 | 4.06 | 0.812
300 | ТЕРм08-02-403-03 | Провода групповых осветительных сетей. Провод в защитной оболочке или кабель двух-трехжильные: под штукатурку по стенам или в бороздах | 100 м | 0.2 | 2427.64 | 495.06 | 188.52 | 96.31 | 485.53 | 99.01 | 37.7 | 19.26 | 37 | 7.4 | 5.27 | 1.054
301 | СЦМ-501-0586-70 | Кабели силовые на напряжение 660 В с медными жилами с поливинилхлоридной изоляцией и оболочкой марки ВВГ 3х2.5 мм2 | 1000 м | 0.02 | 7607.16 |  |  |  | 152.14
302 | ТЕРм08-02-403-01 | Провода групповых осветительных сетей. Провод в защитной оболочке или кабель двух-трехжильные: в пустотах плит перекрытий | 100 м | 0.15 | 645.34 | 227.46 | 93.5 | 47.24 | 96.8 | 34.12 | 14.03 | 7.09 | 17 | 2.55 | 2.6 | 0.39
303 | СЦМ-501-0586-69 | Кабели силовые на напряжение 660 В с медными жилами с поливинилхлоридной изоляцией и оболочкой марки ВВГ 3х1.5 мм2 | 1000 м | 0.015 | 5100.26 |  |  |  | 76.5
304 | ТЕРм08-03-591-08прим | Установка распред коробки неутопленного типа при открытой проводке | 100 шт. | 0.03 | 1410.81 | 608.69 | 20.01 | 0.74 | 42.32 | 18.26 | 0.6 | 0.02 | 43.2 | 1.296 | 0.08 | 0.0024
305 | Прайс | Коробка распределительная скрытой установки | шт | 3 | 3.05 |  |  |  | 9.15
306 | ТЕРр67-04-03прим | Демонтаж приборов: Извещатели ПС Коэф-ты к позиции: Новый коэффициент ОЗП=0,6; ЭМ=0,6; ЗПМ=0,6; МАТ=0; ТЗ=0,6; ТЗМ=0,6 | 100 шт. | 0.02 | 42.75 | 42.02 | 0.73 | 0.25 | 0.86 | 0.85 | 0.01 | 0.01 | 3.792 | 0.0758 | 0.018 | 0.0004
307 | ТЕРм10-08-002-02 | Извещатели ПС автоматические: дымовой, фотоэлектрический, радиоизотопный, световой в нормальном исполнении | шт. | 2 | 24.67 | 22.98 | 0.27 |  | 49.34 | 45.96 | 0.54 |  | 1.68 | 3.36
308 | ТЕРм10-08-005-03 | Провод двух- и трехжильный с разделительным основанием по стенам и потолкам, прокладываемый по основаниям: бетонным и металлическим Коэф-ты к позиции: На демонтаж ОЗП=0,6; ЭМ=0,6; ЗПМ=0,6; МАТ=0; ТЗ=0,6; ТЗМ=0,6 | 100 м | 0.1 | 289.15 | 279.07 | 10.08 |  | 28.92 | 27.91 | 1.01 |  | 20.4 | 2.04
309 | ТЕРм10-08-005-03 | Провод двух- и трехжильный с разделительным основанием по стенам и потолкам, прокладываемый по основаниям: бетонным и металлическим | 100 м | 0.1 | 1498.51 | 465.12 | 16.8 |  | 149.85 | 46.51 | 1.68 |  | 34 | 3.4
Раздел 5. Кабинет хирурга
310 | ТЕРр56-01-01 | Демонтаж оконных коробок: в каменных стенах с отбивкой штукатурки в откосах | 100 коробок | 0.01 | 1712.2 | 1494.56 | 217.64 | 29.41 | 17.12 | 14.95 | 2.17 | 0.29 | 128.73 | 1.2873 | 2.15 | 0.0215
311 | ТЕР10-01-034-06 | Установка в жилых и общественных зданиях оконных блоков из ПВХ профилей: поворотных (откидных, поворотно-откидных) с площадью проема более | 100 м2 проемов | 0.036 | 15002.05 | 1815.67 | 395.7 | 9.03 | 540.07 | 65.36 | 14.25 | 0.33 | 145.72 | 5.2459 | 4.23 | 0.1523
312 | СЦМ-203-9095-202 | Блоки оконные пластиковые двухстворные с открывающимися створками площадью более 2 м2 | м2 | 3.6 | 802.92 |  |  |  | 2890.51
313 | ТЕР10-01-035-01 | Установка подоконных досок из ПВХ: в каменных стенах толщиной до 0,51 м | 100 п.м. | 0.02 | 4954.03 | 257.46 | 13.24 | 0.55 | 99.08 | 5.15 | 0.26 | 0.01 | 21.19 | 0.4238 | 0.19 | 0.0038
314 | СЦМ-101-1497-207 | Плиты подоконные пластиковые, Альта-профиль длина 6 метров, ширина 400 мм (Россия) | п.м. | 2 | 69.64 |  |  |  | 139.28
315 | ТЕР15-01-050-04 | Облицовка оконных и дверных откосов декоративным бумажно-слоистым пластиком или листами из синтетических материалов на клее | 100 м2 облицовки | 0.03 | 7412.49 | 2175.76 | 42.22 | 1.09 | 222.37 | 65.27 | 1.27 | 0.03 | 166.47 | 4.9941 | 0.58 | 0.0174
316 | ТЕР12-01-010-01 | Устройство мелких покрытий (брандмауэры, парапеты, свесы и т.п.) из листовой оцинкованной стали | 100 м2 покрытия | 0.004 | 8320.86 | 1369.91 | 23.38 | 3.14 | 33.28 | 5.48 | 0.09 | 0.01 | 112.75 | 0.451 | 0.27 | 0.0011
317 | ТЕРр56-09-01 | Демонтаж дверных коробок в каменных стенах: с отбивкой штукатурки в откосах | 100 коробок | 0.01 | 2562.59 | 2044.02 | 518.57 | 54.31 | 25.63 | 20.44 | 5.19 | 0.54 | 179.3 | 1.793 | 3.97 | 0.0397
318 | ТЕРр56-10-01 | Снятие дверных полотен | 100 м2 дверных полотен | 0.019 | 409.6 | 409.6 |  |  | 7.78 | 7.78 |  |  | 36.28 | 0.6893
319 | ТЕР10-01-039-01 | Установка блоков в наружных и внутренних дверных проемах в каменных стенах площадью проема до 3 м2 | 100 м2 проемов | 0.019 | 32012.53 | 1362.94 | 1262.06 | 178.42 | 608.24 | 25.9 | 23.98 | 3.39 | 104.28 | 1.9813 | 13.34 | 0.2535
320 | СЦМ-203-0199 | Блоки дверные однопольные с полотном глухим ДГ 21-9, пл.1.80 м2; ДГ 21-10, пл.2.01 м2 | м2 | -1.9 | 267.34 |  |  |  | -507.95
321 | Прайс | Двери финские ДГ 21х9 (комплект) | шт | 1 | 797.6 |  |  |  | 797.6
322 | СЦМ-101-0951 | Замки врезные оцинкованные с цилиндровым механизмом из латуни | шт | 1 | 83.7 |  |  |  | 83.7
323 | СЦМ-101-0953 | Ручка-скоба из алюминиевого сплава анодированная | шт | 2 | 18.33 |  |  |  | 36.66
324 | ТЕРр61-07-01 | Ремонт штукатурки откосов внутри здания по камню и бетону цементно-известковым раствором: прямолинейных | 100 м2 отремонтированной поверхности | 0.02 | 6916.33 | 4887.85 | 47.13 | 15.87 | 138.33 | 97.76 | 0.94 | 0.32 | 383.06 | 7.6612 | 1.16 | 0.0232
325 | ТЕР15-04-005-05прим | Окраска поливинилацетатными водоэмульсионными составами улучшенная: по сборным конструкциям, подготовленным под окраску откос | 100 м2 окрашиваемой поверхности | 0.02 | 1234.5 | 324.23 | 8.15 | 0.14 | 24.69 | 6.48 | 0.16 |  | 25.41 | 0.5082 | 0.11 | 0.0022
326 | ТЕРр57-02-01 | Разборка покрытий полов: из линолеума и релина | 100 м2 покрытий | 0.152 | 131.48 | 126.2 | 5.28 | 1.78 | 19.99 | 19.19 | 0.8 | 0.27 | 11.39 | 1.7313 | 0.13 | 0.0198
327 | ТЕР11-01-011-01 | Устройство стяжек цементных толщиной 20 мм | 100 м2 стяжки | 0.152 | 1364.22 | 446.07 | 56.56 | 17.37 | 207.36 | 67.8 | 8.6 | 2.64 | 39.51 | 6.0055 | 1.27 | 0.193
328 | ТЕР11-01-036-04 | Устройство покрытий из линолеума насухо со свариванием полотнищ в стыках | 100 м2 покрытия | 0.152 | 7654.25 | 371.58 | 68.99 | 4.65 | 1163.45 | 56.48 | 10.49 | 0.71 | 31.41 | 4.7743 | 0.82 | 0.1246
329 | СЦМ-101-0562 | Линолеум поливинилхлоридный на теплоизолирующей подоснове марок ПР-ВТ, ВК-ВТ, ЭК-ВТ | м2 | -15.504 | 70.08 |  |  |  | -1086.52
330 | Прайс | Линолеум "полукомерческий" | м2 | 15.504 | 99.5 |  |  |  | 1542.65
331 | ТЕРр57-03-01 | Разборка плинтус : деревянных и из пластмассовых материалов | 100 м плинтусов | 0.2 | 41.77 | 41.77 |  |  | 8.35 | 8.35 |  |  | 3.77 | 0.754
332 | ТЕР11-01-040-01 | Устройство плинтусов поливинилхлоридных на клее КН-2 | 100 м плинтусов | 0.2 | 686.99 | 124.87 | 2.32 |  | 137.4 | 24.97 | 0.46 |  | 8.99 | 1.798 | 0.03 | 0.006
333 | ТЕРр61-02-07 | Ремонт штукатурки внутренних стен по камню и бетону цементно-известковым раствором, площадью отдельных мест: до 1 м2 толщиной слоя до 20 мм | 100 м2 отремонтированной поверхности | 0.03 | 3898.35 | 2879.49 | 27.22 | 9.17 | 116.95 | 86.38 | 0.82 | 0.28 | 228.35 | 6.8505 | 0.67 | 0.0201
334 | ТЕРр61-01-09 | Сплошное выравнивание штукатурки внутри здания (однослойная штукатурка) сухой растворной смесью (типа "Ветонит") толщиной до 10 мм для последующей окраски или оклейки обоями: стен | 100 м2 поверхности | 0.54 | 5875.37 | 1025.08 | 48.05 | 28.93 | 3172.7 | 553.54 | 25.95 | 15.62 | 73.8 | 39.852 | 0.46 | 0.2484
335 | ТЕР15-06-001-02 | Оклейка обоями под окраску стен по монолитной штукатурке и бетону | 100 м2 оклеиваемой и обиваемой поверхности | 0.54 | 3534.1 | 606.59 | 1.18 | 0.14 | 1908.41 | 327.56 | 0.64 | 0.08 | 46.95 | 25.353 | 0.02 | 0.0108
336 | ТЕР15-04-005-05 | Окраска поливинилацетатными водоэмульсионными составами улучшенная: по сборным конструкциям, подготовленным под окраску стен | 100 м2 окрашиваемой поверхности | 0.54 | 1234.5 | 324.23 | 8.15 | 0.14 | 666.63 | 175.08 | 4.4 | 0.08 | 25.41 | 13.7214 | 0.11 | 0.0594
337 | ТЕРр61-04-07 | Ремонт штукатурки потолков по камню и бетону цементно-известковым раствором, площадью отдельных мест: до 1 м2 толщиной слоя до 20 мм | 100 м2 отремонтированной поверхности | 0.02 | 4774.22 | 3703.85 | 29.25 | 9.85 | 95.48 | 74.08 | 0.59 | 0.2 | 290.27 | 5.8054 | 0.72 | 0.0144
338 | ТЕРр61-01-10 | Сплошное выравнивание штукатурки внутри здания (однослойная штукатурка) сухой растворной смесью (типа "Ветонит") толщиной до 10 мм для последующей окраски или оклейки обоями: потолков | 100 м2 поверхности | 0.152 | 6949.84 | 1301.52 | 52.95 | 32.7 | 1056.38 | 197.83 | 8.05 | 4.97 | 89.76 | 13.6435 | 0.46 | 0.0699
339 | ТЕР15-04-005-06 | Окраска поливинилацетатными водоэмульсионными составами улучшенная: по сборным конструкциям, подготовленным под окраску потолков | 100 м2 окрашиваемой поверхности | 0.152 | 1361.18 | 364.94 | 8.15 | 0.14 | 206.9 | 55.47 | 1.24 | 0.02 | 28.6 | 4.3472 | 0.11 | 0.0167
340 | ТЕРр63-07-05 | Разборка облицовки стен из плит и плиток: керамических глазурованных плиток | 100 м2 поверхности облицовки | 0.035 | 1059.99 | 831.42 | 228.57 | 27.22 | 37.1 | 29.1 | 8 | 0.95 | 74.3 | 2.6005 | 1.99 | 0.0697
341 | ТЕР15-01-019-05 | Гладкая облицовка стен, столбов, пилястр и откосов (без карнизных, плинтусных и угловых плиток) без установки плиток туалетного гарнитура на клее из сухих смесей по кирпичу и бетону | 100 м2 поверхности облицовки | 0.035 | 11807.8 | 2086.89 | 45.24 | 25.22 | 413.27 | 73.04 | 1.58 | 0.88 | 159.67 | 5.5885 | 1.65 | 0.0578
342 | ТЕРр62-33-02 | Окраска масляными составами ранее окрашенных поверхностей радиаторов и ребристых труб отопления за 2 раза | 100 м2 окрашиваемой поверхности | 0.02 | 1245.3 | 821.61 | 0.77 |  | 24.91 | 16.43 | 0.02 |  | 65.94 | 1.3188 | 0.01 | 0.0002
343 | ТЕРр65-06-24 | Смена санитарных приборов: умывальников | 100 приборов | 0.01 | 15819.3 | 2739.04 | 82.63 | 9.58 | 158.19 | 27.39 | 0.83 | 0.1 | 212 | 2.12 | 1.4 | 0.014
344 | ТЕР17-01-002-03 | Установка смесителей | 10 шт | 0.1 | 1283.28 | 95.76 | 0.17 |  | 128.33 | 9.58 | 0.02 |  | 7 | 0.7
345 | СЦМ-300-1527 | Смесители латунные с гальванопокрытием для мойки настольный с верхней камерой смешения | шт | -1 | 117.5 |  |  |  | -117.5
346 | Прайс | Смеситель локтевой хирургический | шт | 1 | 199.4 |  |  |  | 199.4
347 | ТЕРр65-05-05 | Смена арматуры кранов: водоразборных и туалетных | 100 шт. | 0.02 | 2713.25 | 430.24 | 3.87 |  | 54.27 | 8.6 | 0.08 |  | 33.3 | 0.666 | 0.05 | 0.001
348 | СЦМ-300-0465 | Краны водоразборные для раковин и моек, латунные, настенные полированные КВ-15 | шт | -2 | 22.58 |  |  |  | -45.16
349 | СЦМ-103-9001-253 | Краны шаровые краны для холодной воды КВ-КВ диам.15мм | шт | 1 | 62 |  |  |  | 62
350 | СЦМ-103-9001-259 | Краны шаровые для горячей воды КВ-КВ диам.15мм | шт | 1 | 92.99 |  |  |  | 92.99
351 | СЦМ-103-9001-454 | Муфта комбинированная (наружн.резьба), 20 мм х 1/2" | шт | 2 | 20.31 |  |  |  | 40.62
352 | ТЕРр65-01-01 | Разборка трубопроводов из водогазопроводных труб диаметром до: 32 мм | 100 м трубопроводов | 0.04 | 482.51 | 410.03 | 11.78 | 1.37 | 19.3 | 16.4 | 0.47 | 0.05 | 34.66 | 1.3864 | 0.1 | 0.004
353 | ТЕР16-04-002-01 | Прокладка трубопроводов водоснабжения из напорных полиэтиленовых труб низкого давления среднего типа наружным диаметром 20 мм | 100 м трубопровода | 0.04 | 4898.16 | 2680.48 | 1380.93 | 210.96 | 195.93 | 107.22 | 55.24 | 8.44 | 190.24 | 7.6096 | 13.64 | 0.5456
354 | ТЕРр65-02-01 | Разборка трубопроводов из чугунных канализационных труб диаметром: 50 мм | 100 м трубопровода с фасонными частями | 0.02 | 834.85 | 828.35 | 6.5 | 2.19 | 16.7 | 16.57 | 0.13 | 0.04 | 68.8 | 1.376 | 0.16 | 0.0032
355 | ТЕР16-04-001-01 | Прокладка трубопроводов канализации из полиэтиленовых труб высокой плотности диаметром 50 мм | 100 м трубопровода | 0.02 | 5555.77 | 905.14 | 10.53 | 0.31 | 111.12 | 18.1 | 0.21 | 0.01 | 64.24 | 1.2848 | 0.13 | 0.0026
356 | ТЕРр67-01-01 | Демонтаж электропроводки: скрытая проводка | 100 м | 0.5 | 28.14 | 28.14 |  |  | 14.07 | 14.07 |  |  | 2.54 | 1.27
357 | ТЕРр67-04-05 | Демонтаж осветительных приборов: светильники для люминесцентных ламп | 100 шт. | 0.02 | 207.2 | 203.95 | 3.25 | 1.09 | 4.14 | 4.08 | 0.06 | 0.02 | 17.89 | 0.3578 | 0.08 | 0.0016
358 | ТЕРм08-03-594-02 | Светильники с люминесцентными лампами отдельно устанавливаемый на штырях с количеством ламп в светильнике: 2 | 100 шт. | 0.03 | 6436.8 | 1634.44 | 2129.25 | 828.57 | 193.1 | 49.03 | 63.88 | 24.86 | 116 | 3.48 | 47.6 | 1.428
359 | Прайс | Светильник люминесцентный ЛПО 2х36 ARCTIC 236 | шт | 3 | 259.22 |  |  |  | 777.66
360 | СЦМ-500-9008-2 | Лампы люминесцентные ртутные низкого давления типа: ЛБ, ЛД, ЛДЦ, ЛТВ, ЛБХ 40 | 10 шт | 0.6 | 97.27 |  |  |  | 58.36
361 | СЦМ-500-9008-4 | Стартеры для люминесцентных ламп тип 80С-220 | 10 шт | 0.6 | 22.61 |  |  |  | 13.57
362 | ТЕРр67-09-01 | Смена выключателей | 100 шт. | 0.01 | 1161.37 | 311.37 |  |  | 11.61 | 3.11 |  |  | 24.1 | 0.241
363 | ТЕРр67-04-01 | Демонтаж осветительных приборов: выключатели, розетки | 100 шт. | 0.02 | 64.71 | 64.71 |  |  | 1.29 | 1.29 |  |  | 5.84 | 0.1168
364 | ТЕРм08-03-591-09 | Розетка штепсельная: утопленного типа при скрытой проводке | 100 шт. | 0.03 | 764.18 | 536.83 | 9.26 | 0.74 | 22.93 | 16.1 | 0.28 | 0.02 | 38.1 | 1.143 | 0.08 | 0.0024
365 | СЦМ-500-9013 | Штепсельные розетки | шт | 3 | 8.5 |  |  |  | 25.5
366 | ТЕР46-03-011-01 | Пробивка в кирпичных стенах борозд площадью сечения до 20 см2 | 100 м борозд | 0.3 | 845.12 | 204.41 | 640.71 | 55.54 | 253.54 | 61.32 | 192.22 | 16.66 | 15.64 | 4.692 | 4.06 | 1.218
367 | ТЕРм08-02-403-03 | Провода групповых осветительных сетей. Провод в защитной оболочке или кабель двух-трехжильные: под штукатурку по стенам или в бороздах | 100 м | 0.3 | 2427.64 | 495.06 | 188.52 | 96.31 | 728.29 | 148.52 | 56.56 | 28.89 | 37 | 11.1 | 5.27 | 1.581
368 | СЦМ-501-0586-70 | Кабели силовые на напряжение 660 В с медными жилами с поливинилхлоридной изоляцией и оболочкой марки ВВГ 3х2.5 мм2 | 1000 м | 0.03 | 7607.16 |  |  |  | 228.21
369 | ТЕРм08-02-403-01 | Провода групповых осветительных сетей. Провод в защитной оболочке или кабель двух-трехжильные: в пустотах плит перекрытий | 100 м | 0.2 | 645.34 | 227.46 | 93.5 | 47.24 | 129.07 | 45.49 | 18.7 | 9.45 | 17 | 3.4 | 2.6 | 0.52
370 | СЦМ-501-0586-69 | Кабели силовые на напряжение 660 В с медными жилами с поливинилхлоридной изоляцией и оболочкой марки ВВГ 3х1.5 мм2 | 1000 м | 0.02 | 5100.26 |  |  |  | 102.01
371 | ТЕРм08-03-591-08прим | Установка распред коробки неутопленного типа при открытой проводке | 100 шт. | 0.05 | 1410.81 | 608.69 | 20.01 | 0.74 | 70.54 | 30.43 | 1 | 0.04 | 43.2 | 2.16 | 0.08 | 0.004
372 | Прайс | Коробка распределительная скрытой установки | шт | 5 | 3.05 |  |  |  | 15.25
373 | ТЕРр67-04-03прим | Демонтаж приборов: Извещатели ПС Коэф-ты к позиции: Новый коэффициент ОЗП=0,6; ЭМ=0,6; ЗПМ=0,6; МАТ=0; ТЗ=0,6; ТЗМ=0,6 | 100 шт. | 0.04 | 42.75 | 42.02 | 0.73 | 0.25 | 1.71 | 1.68 | 0.03 | 0.01 | 3.792 | 0.1517 | 0.018 | 0.0007
374 | ТЕРм10-08-002-02 | Извещатели ПС автоматические: дымовой, фотоэлектрический, радиоизотопный, световой в нормальном исполнении | шт. | 4 | 24.67 | 22.98 | 0.27 |  | 98.68 | 91.92 | 1.08 |  | 1.68 | 6.72
375 | ТЕРм10-08-005-03 | Провод двух- и трехжильный с разделительным основанием по стенам и потолкам, прокладываемый по основаниям: бетонным и металлическим Коэф-ты к позиции: На демонтаж ОЗП=0,6; ЭМ=0,6; ЗПМ=0,6; МАТ=0; ТЗ=0,6; ТЗМ=0,6 | 100 м | 0.08 | 289.15 | 279.07 | 10.08 |  | 23.13 | 22.33 | 0.8 |  | 20.4 | 1.632
376 | ТЕРм10-08-005-03 | Провод двух- и трехжильный с разделительным основанием по стенам и потолкам, прокладываемый по основаниям: бетонным и металлическим | 100 м | 0.08 | 1498.51 | 465.12 | 16.8 |  | 119.88 | 37.21 | 1.34 |  | 34 | 2.72
Раздел 6. Сантехнические работы в подвале
ХВС
377 | ТЕРр65-02-02 | Разборка трубопроводов из чугунных канализационных труб диаметром: 100 мм | 100 м трубопровода с фасонными частями | 0.17 | 1040.01 | 1027.01 | 13 | 4.38 | 176.8 | 174.59 | 2.21 | 0.74 | 85.3 | 14.501 | 0.32 | 0.0544
378 | ТЕР16-04-001-02 | Прокладка трубопроводов канализации из полиэтиленовых труб высокой плотности диаметром 100 мм | 100 м трубопровода | 0.17 | 9598.52 | 867.94 | 22.85 | 0.94 | 1631.75 | 147.55 | 3.88 | 0.16 | 61.6 | 10.472 | 0.28 | 0.0476
379 | ТЕРр65-02-01 | Разборка трубопроводов из чугунных канализационных труб диаметром: 50 мм | 100 м трубопровода с фасонными частями | 0.01 | 834.85 | 828.35 | 6.5 | 2.19 | 8.35 | 8.28 | 0.07 | 0.02 | 68.8 | 0.688 | 0.16 | 0.0016
380 | ТЕР16-04-001-01 | Прокладка трубопроводов канализации из полиэтиленовых труб высокой плотности диаметром 50 мм | 100 м трубопровода | 0.01 | 5555.77 | 905.14 | 10.53 | 0.31 | 55.56 | 9.05 | 0.11 |  | 64.24 | 0.6424 | 0.13 | 0.0013
381 | СЦМ-532-0031 | Отводы, диаметром условного прохода: 100 мм | шт | 6 | 85.58 |  |  |  | 513.48
382 | ТЕРр65-01-01 | Разборка трубопроводов из водогазопроводных труб диаметром до: 32 мм | 100 м трубопроводов | 0.26 | 482.51 | 410.03 | 11.78 | 1.37 | 125.45 | 106.61 | 3.06 | 0.36 | 34.66 | 9.0116 | 0.1 | 0.026
383 | ТЕР16-04-002-01 | Прокладка трубопроводов водоснабжения из напорных полиэтиленовых труб низкого давления среднего типа наружным диаметром 20 мм | 100 м трубопровода | 0.22 | 4898.16 | 2680.48 | 1380.93 | 210.96 | 1077.6 | 589.71 | 303.8 | 46.41 | 190.24 | 41.8528 | 13.64 | 3.0008
384 | ТЕР16-04-002-02 | Прокладка трубопроводов водоснабжения из напорных полиэтиленовых труб низкого давления среднего типа наружным диаметром 25 мм | 100 м трубопровода | 0.04 | 3929 | 2108.43 | 850.3 | 128.9 | 157.16 | 84.34 | 34.01 | 5.16 | 149.64 | 5.9856 | 8.42 | 0.3368
385 | ТЕРр65-05-05 | Смена арматуры кранов: водоразборных и туалетных | 100 шт. | 0.07 | 2713.25 | 430.24 | 3.87 |  | 189.93 | 30.12 | 0.27 |  | 33.3 | 2.331 | 0.05 | 0.0035
386 | СЦМ-300-0465 | Краны водоразборные для раковин и моек, латунные, настенные полированные КВ-15 | шт | -7 | 22.58 |  |  |  | -158.06
387 | СЦМ-103-9001-254 | Краны шаровые для холодной воды КВ-КВ диам.20мм | шт | 3 | 71.55 |  |  |  | 214.65
388 | СЦМ-103-9001-255 | Краны шаровые для холодной воды КВ-КВ диам.25мм | шт | 2 | 99.4 |  |  |  | 198.8
389 | СЦМ-103-9001-256 | Краны шаровые для холодной воды КВ-КВ диам.32мм | шт | 2 | 129 |  |  |  | 258
390 | ТЕР16-07-003-02 | Врезки в действующие внутренние сети трубопроводов отопления и водоснабжения диаметром 20 мм | 1 врезка | 3 | 109.48 | 62.84 | 6.27 |  | 328.44 | 188.52 | 18.81 |  | 4.46 | 13.38 | 0.01 | 0.03
391 | ТЕР16-07-003-03 | Врезки в действующие внутренние сети трубопроводов отопления и водоснабжения диаметром 25 мм | 1 врезка | 2 | 119.65 | 62.84 | 6.27 |  | 239.3 | 125.68 | 12.54 |  | 4.46 | 8.92 | 0.01 | 0.02
392 | ТЕР16-07-003-04 | Врезки в действующие внутренние сети трубопроводов отопления и водоснабжения диаметром 32 мм | 1 врезка | 2 | 140.52 | 62.84 | 6.27 |  | 281.04 | 125.68 | 12.54 |  | 4.46 | 8.92 | 0.01 | 0.02
393 | Прайс | Американка МАНР 25-1" | шт | 2 | 32.28 |  |  |  | 64.56
394 | Прайс | Американка МАНР 32-1 1/4" | шт | 1 | 34.1 |  |  |  | 34.1
395 | Прайс | Американка МАНР 20-3/4" | шт | 4 | 16.15 |  |  |  | 64.6
396 | Прайс | Американка МАНР 32-1" | шт | 1 | 36.3 |  |  |  | 36.3
ГВС
397 | ТЕРр65-01-02 | Разборка трубопроводов из водогазопроводных труб диаметром до: 63 мм | 100 м трубопроводов | 0.16 | 830.18 | 705.3 | 20.23 | 2.33 | 132.83 | 112.85 | 3.24 | 0.37 | 59.62 | 9.5392 | 0.17 | 0.0272
398 | ТЕРр65-01-01 | Разборка трубопроводов из водогазопроводных труб диаметром до: 32 мм | 100 м трубопроводов | 0.16 | 482.51 | 410.03 | 11.78 | 1.37 | 77.2 | 65.6 | 1.88 | 0.22 | 34.66 | 5.5456 | 0.1 | 0.016
399 | ТЕР16-04-002-03 | Прокладка трубопроводов водоснабжения из напорных полиэтиленовых труб низкого давления среднего типа наружным диаметром 32 мм | 100 м трубопровода | 0.16 | 3425.22 | 1716.16 | 496.54 | 74.2 | 548.04 | 274.59 | 79.45 | 11.87 | 121.8 | 19.488 | 4.94 | 0.7904
400 | ТЕР16-04-002-04 | Прокладка трубопроводов водоснабжения из напорных полиэтиленовых труб низкого давления среднего типа наружным диаметром 40 мм | 100 м трубопровода | 0.16 | 4812.96 | 2288.22 | 623.44 | 92.75 | 770.07 | 366.12 | 99.75 | 14.84 | 162.4 | 25.984 | 6.21 | 0.9936
401 | СЦМ-532-0028 | Отводы, диаметром условного прохода: 40 мм | шт | 6 | 19.71 |  |  |  | 118.26
402 | ТЕРр65-01-01 | Разборка трубопроводов из водогазопроводных труб диаметром до: 32 мм | 100 м трубопроводов | 0.27 | 482.51 | 410.03 | 11.78 | 1.37 | 130.28 | 110.71 | 3.18 | 0.37 | 34.66 | 9.3582 | 0.1 | 0.027
403 | ТЕР16-04-002-01 | Прокладка трубопроводов водоснабжения из напорных полиэтиленовых труб низкого давления среднего типа наружным диаметром 20 мм | 100 м трубопровода | 0.23 | 4898.16 | 2680.48 | 1380.93 | 210.96 | 1126.58 | 616.51 | 317.61 | 48.52 | 190.24 | 43.7552 | 13.64 | 3.1372
404 | ТЕР16-04-002-02 | Прокладка трубопроводов водоснабжения из напорных полиэтиленовых труб низкого давления среднего типа наружным диаметром 25 мм | 100 м трубопровода | 0.04 | 3929 | 2108.43 | 850.3 | 128.9 | 157.16 | 84.34 | 34.01 | 5.16 | 149.64 | 5.9856 | 8.42 | 0.3368
405 | ТЕРр65-05-05 | Смена арматуры кранов: водоразборных и туалетных | 100 шт. | 0.07 | 2713.25 | 430.24 | 3.87 |  | 189.93 | 30.12 | 0.27 |  | 33.3 | 2.331 | 0.05 | 0.0035
406 | СЦМ-300-0465 | Краны водоразборные для раковин и моек, латунные, настенные полированные КВ-15 | шт | -7 | 22.58 |  |  |  | -158.06
407 | СЦМ-103-9001-254 | Краны шаровые для холодной воды КВ-КВ диам.20мм | шт | 3 | 71.55 |  |  |  | 214.65
408 | СЦМ-103-9001-255 | Краны шаровые для холодной воды КВ-КВ диам.25мм | шт | 2 | 99.4 |  |  |  | 198.8
409 | СЦМ-103-9001-256 | Краны шаровые для холодной воды КВ-КВ диам.32мм | шт | 2 | 129 |  |  |  | 258
410 | ТЕР16-07-003-02 | Врезки в действующие внутренние сети трубопроводов отопления и водоснабжения диаметром 20 мм | 1 врезка | 4 | 109.48 | 62.84 | 6.27 |  | 437.92 | 251.36 | 25.08 |  | 4.46 | 17.84 | 0.01 | 0.04
411 | ТЕР16-07-003-03 | Врезки в действующие внутренние сети трубопроводов отопления и водоснабжения диаметром 25 мм | 1 врезка | 3 | 119.65 | 62.84 | 6.27 |  | 358.95 | 188.52 | 18.81 |  | 4.46 | 13.38 | 0.01 | 0.03
412 | ТЕР16-07-003-04 | Врезки в действующие внутренние сети трубопроводов отопления и водоснабжения диаметром 32 мм | 1 врезка | 2 | 140.52 | 62.84 | 6.27 |  | 281.04 | 125.68 | 12.54 |  | 4.46 | 8.92 | 0.01 | 0.02
413 | Прайс | Американка МАНР 25-1" | шт | 2 | 32.28 |  |  |  | 64.56
414 | Прайс | Американка МАНР 32-1 1/4" | шт | 2 | 34.1 |  |  |  | 68.2
415 | Прайс | Американка МАНР 20-3/4" | шт | 4 | 16.15 |  |  |  | 64.6
Раздел 7. Вывоз мусора
416 | СЦП1-3-26 | Погрузочные работы при автомобильных перевозках Мусор строительный | за т груза | 5 | 1.78 |  |  |  | 8.9
417 | СЦП3-3-26-2 | Перевозка навалочных грузов автомобилями-самосвалами (работающими вне карьеров), расстояние перевозки 26 км: класс груза 2 | 1 т | 5 | 28.43 |  |  |  | 142.15
418 | СЦП1-4-26 | Разгрузочные работы при автомобильных перевозках Мусор строительный | за т груза | 5 | 2.52 |  |  |  | 12.6
Итого прямые затраты по смете в ценах 2001г. | [8 empty] | 115309 | 24516.68 | 4676.95 | 978.24 |  | 1857.63 |  | 57.89
Итого прямые затраты по смете с учетом коэффициентов к итогам | [8 empty] | 581339.34 | 197359.3 | 22077.85 | 7874.87 |  | 1857.63 |  | 57.89
Накладные расходы | [8 empty] | 173056.45
Сметная прибыль | [8 empty] | 101767.07
Итоги по смете:
Итоги по разделу 1 Кабинет вызова врача на дом, шоферская :
Итоги по Строительным работам
Стекольные, обойные и облицовочные работы (ремонтно-строительные):
Итого Поз. 1, 61, 109 | [8 empty] | 371 | 291 | 80 | 9.52 |  | 26 |  | 0.7
Всего с учетом "Индекс цен 2 кв. 2011 г. ОЗП=8,05; ЭМ-ЗПМ=3,84; ЗПМ=8,05; МАТ=4,2" | [8 empty] | 2689.83 | 2342.55 | 347.28 | 76.64 |  | 26 |  | 0.7
Накладные расходы 77%*0,85 ФОТ (от 2 419,19) | [8 empty] | 1583.36
Сметная прибыль 50%*0,8 ФОТ (от 2 419,19) | [8 empty] | 967.68
Итого c накладными и см. прибылью | [8 empty] | 5240.87 |  |  |  |  | 26 |  | 0.7
Штукатурные работы (ремонтно-строительные):
Итого Поз. 2-3, 6-7, 14-15, 24-25, 28-29, 32-33, 41, 43, 48-49, 52-53, 56-57, 107, 114-115 | [8 empty] | 9653.55 | 2133.99 | 66.29 | 38.29 |  | 157.56 |  | 0.73
Всего с учетом "Индекс цен 2 кв. 2011 г. ОЗП=8,05; ЭМ-ЗПМ=3,84; ЗПМ=8,05; МАТ=4,2" | [8 empty] | 48898.1 | 17178.62 | 415.75 | 308.23 |  | 157.56 |  | 0.73
Накладные расходы 79%*0,85 ФОТ (от 17 486,85) | [8 empty] | 11742.42
Сметная прибыль 50%*0,8 ФОТ (от 17 486,85) | [8 empty] | 6994.74
Итого c накладными и см. прибылью | [8 empty] | 67635.26 |  |  |  |  | 157.56 |  | 0.73
Отделочные работы:
Итого Поз. 4-5, 8, 30-31, 34, 44, 54-55, 58, 60, 62, 108, 110, 116 | [8 empty] | 8301.03 | 1592.86 | 25.9 | 8.49 |  | 123.09 |  | 0.69
Всего с учетом "Индекс цен 2 кв. 2011 г. ОЗП=8,05; ЭМ-ЗПМ=3,84; ЗПМ=8,05; МАТ=4,2" | [8 empty] | 41023.25 | 12822.52 | 135.2 | 68.34 |  | 123.09 |  | 0.69
Накладные расходы 105%*0,85 ФОТ (от 12 890,86) | [8 empty] | 11505.09
Сметная прибыль 55%*0,8 ФОТ (от 12 890,86) | [8 empty] | 5671.98
Итого c накладными и см. прибылью | [8 empty] | 58200.32 |  |  |  |  | 123.09 |  | 0.69
Полы (ремонтно-строительные):
Итого Поз. 9, 11, 21, 26, 45, 50, 111 | [8 empty] | 136.66 | 130.52 | 6.14 | 2.08 |  | 11.25 |  | 0.15
Всего с учетом "Индекс цен 2 кв. 2011 г. ОЗП=8,05; ЭМ-ЗПМ=3,84; ЗПМ=8,05; МАТ=4,2" | [8 empty] | 1083.02 | 1050.69 | 32.33 | 16.74 |  | 11.25 |  | 0.15
Накладные расходы 80%*0,85 ФОТ (от 1 067,43) | [8 empty] | 725.85
Сметная прибыль 68%*0,8 ФОТ (от 1 067,43) | [8 empty] | 580.68
Итого c накладными и см. прибылью | [8 empty] | 2389.55 |  |  |  |  | 11.25 |  | 0.15
Полы:
Итого Поз. 10, 12-13, 22-23, 27, 46-47, 51, 112-113 | [8 empty] | 4205.35 | 387.62 | 51.74 | 9.69 |  | 32.77 |  | 0.89
Всего с учетом "Индекс цен 2 кв. 2011 г. ОЗП=8,05; ЭМ-ЗПМ=3,84; ЗПМ=8,05; МАТ=4,2" | [8 empty] | 19176.98 | 3120.34 | 239.48 | 78 |  | 32.77 |  | 0.89
Накладные расходы 123%*0,85 ФОТ (от 3 198,34) | [8 empty] | 3343.86
Сметная прибыль 75%*0,8 ФОТ (от 3 198,34) | [8 empty] | 1919
Итого c накладными и см. прибылью | [8 empty] | 24439.84 |  |  |  |  | 32.77 |  | 0.89
Проемы (ремонтно-строительные):
Итого Поз. 16-17, 19-20, 36-37, 100-101 | [8 empty] | 179.29 | 155.9 | 23.39 | 3.06 |  | 13.71 |  | 0.22
Всего с учетом "Индекс цен 2 кв. 2011 г. ОЗП=8,05; ЭМ-ЗПМ=3,84; ЗПМ=8,05; МАТ=4,2" | [8 empty] | 1357.7 | 1255 | 102.7 | 24.63 |  | 13.71 |  | 0.22
Накладные расходы 82%*0,85 ФОТ (от 1 279,63) | [8 empty] | 891.9
Сметная прибыль 62%*0,8 ФОТ (от 1 279,63) | [8 empty] | 634.7
Итого c накладными и см. прибылью | [8 empty] | 2884.3 |  |  |  |  | 13.71 |  | 0.22
Перегородки (ремонтно-строительные):
Итого Поз. 18 | [8 empty] | 116.73 | 77.21 | 39.52 | 4.14 |  | 6.35 |  | 0.3
Всего с учетом "Индекс цен 2 кв. 2011 г. ОЗП=8,05; ЭМ-ЗПМ=3,84; ЗПМ=8,05; МАТ=4,2" | [8 empty] | 790.73 | 621.54 | 169.19 | 33.33 |  | 6.35 |  | 0.3
Накладные расходы 89%*0,85 ФОТ (от 654,87) | [8 empty] | 495.41
Сметная прибыль 65%*0,8 ФОТ (от 654,87) | [8 empty] | 340.53
Итого c накладными и см. прибылью | [8 empty] | 1626.67 |  |  |  |  | 6.35 |  | 0.3
Малярные работы (ремонтно-строительные):
Итого Поз. 35, 59 | [8 empty] | 49.82 | 32.86 | 0.04 |  |  | 2.64
Всего с учетом "Индекс цен 2 кв. 2011 г. ОЗП=8,05; ЭМ-ЗПМ=3,84; ЗПМ=8,05; МАТ=4,2" | [8 empty] | 335.73 | 264.52 | 0.15 |  |  | 2.64
Накладные расходы 80%*0,85 ФОТ (от 264,52) | [8 empty] | 179.87
Сметная прибыль 50%*0,8 ФОТ (от 264,52) | [8 empty] | 105.81
Итого c накладными и см. прибылью | [8 empty] | 621.41 |  |  |  |  | 2.64
Деревянные конструкции:
Итого Поз. 38-40, 42, 102-106 | [8 empty] | 2871.77 | 74.42 | 68.91 | 9.74 |  | 5.69 |  | 0.73
Всего с учетом "Индекс цен 2 кв. 2011 г. ОЗП=8,05; ЭМ-ЗПМ=3,84; ЗПМ=8,05; МАТ=4,2" | [8 empty] | 12364.15 | 599.08 | 305.62 | 78.41 |  | 5.69 |  | 0.73
Накладные расходы 118%*0,85 ФОТ (от 677,49) | [8 empty] | 679.52
Сметная прибыль 63%*0,8 ФОТ (от 677,49) | [8 empty] | 341.45
Итого c накладными и см. прибылью | [8 empty] | 13385.12 |  |  |  |  | 5.69 |  | 0.73
Внутренние санитарно-технические работы: смена труб (ремонтно-строительные):
Итого Поз. 63, 69-73, 123-132 | [8 empty] | 1609.02 | 155.45 | 2.82 | 0.3 |  | 12.03 |  | 0.05
Всего с учетом "Индекс цен 2 кв. 2011 г. ОЗП=8,05; ЭМ-ЗПМ=3,84; ЗПМ=8,05; МАТ=4,2" | [8 empty] | 7356.61 | 1251.37 | 12.09 | 2.42 |  | 12.03 |  | 0.05
Накладные расходы 103%*0,85 ФОТ (от 1 253,79) | [8 empty] | 1097.69
Сметная прибыль 60%*0,8 ФОТ (от 1 253,79) | [8 empty] | 601.82
Итого c накладными и см. прибылью | [8 empty] | 9056.12 |  |  |  |  | 12.03 |  | 0.05
Сантехнические работы - внутренние (трубопроводы, водопровод, канализация, отопление, газоснабжение, вентиляция и кондиционирование воздуха):
Итого Поз. 64, 66, 68, 118, 120, 122 | [8 empty] | 1390.49 | 406.32 | 167.24 | 25.38 |  | 28.86 |  | 1.66
Всего с учетом "Индекс цен 2 кв. 2011 г. ОЗП=8,05; ЭМ-ЗПМ=3,84; ЗПМ=8,05; МАТ=4,2" | [8 empty] | 7451.04 | 3270.88 | 749.05 | 204.31 |  | 28.86 |  | 1.66
Накладные расходы 128%*0,85 ФОТ (от 3 475,19) | [8 empty] | 3781.01
Сметная прибыль 83%*0,8 ФОТ (от 3 475,19) | [8 empty] | 2307.53
Итого c накладными и см. прибылью | [8 empty] | 13539.58 |  |  |  |  | 28.86 |  | 1.66
Внутренние санитарно-технические работы: демонтаж и разборка (ремонтно-строительные):
Итого Поз. 65, 67, 117, 119, 121 | [8 empty] | 139.12 | 129.54 | 2.3 | 0.46 |  | 10.83 |  | 0.03
Всего с учетом "Индекс цен 2 кв. 2011 г. ОЗП=8,05; ЭМ-ЗПМ=3,84; ЗПМ=8,05; МАТ=4,2" | [8 empty] | 1084.15 | 1042.8 | 10.77 | 3.7 |  | 10.83 |  | 0.03
Накладные расходы 74%*0,85 ФОТ (от 1 046,50) | [8 empty] | 658.25
Сметная прибыль 50%*0,8 ФОТ (от 1 046,50) | [8 empty] | 418.6
Итого c накладными и см. прибылью | [8 empty] | 2161 |  |  |  |  | 10.83 |  | 0.03
Работы по реконструкции зданий и сооружений (усиление и замена существующих конструкций, разборка и возведение отдельных конструктивных элементов):
Итого Поз. 89, 140 | [8 empty] | 549.33 | 132.87 | 416.46 | 36.1 |  | 10.17 |  | 2.64
Всего с учетом "Индекс цен 2 кв. 2011 г. ОЗП=8,05; ЭМ-ЗПМ=3,84; ЗПМ=8,05; МАТ=4,2" | [8 empty] | 2820.79 | 1069.6 | 1751.19 | 290.61 |  | 10.17 |  | 2.64
Накладные расходы 110%*0,85 ФОТ (от 1 360,21) | [8 empty] | 1271.8
Сметная прибыль 70%*0,8 ФОТ (от 1 360,21) | [8 empty] | 761.72
Итого c накладными и см. прибылью | [8 empty] | 4854.31 |  |  |  |  | 10.17 |  | 2.64
Итого | [8 empty] | 206034.35 |  |  |  |  | 440.97 |  | 8.79
Итоги по Монтажным работам
Электромонтажные работы (ремонтно-строительные):
Итого Поз. 74-75, 80, 85-86, 96, 133-134, 139, 147 | [8 empty] | 83.54 | 49.23 | 0.31 | 0.13 |  | 4.25 |  | 0.01
Всего с учетом "Индекс цен 2 кв. 2011 г. ОЗП=8,05; ЭМ-ЗПМ=3,84; ЗПМ=8,05; МАТ=4,2" | [8 empty] | 540.84 | 396.3 | 1.74 | 1.05 |  | 4.25 |  | 0.01
Накладные расходы 85%*0,85 ФОТ (от 397,35) | [8 empty] | 287.09
Сметная прибыль 65%*0,8 ФОТ (от 397,35) | [8 empty] | 206.62
Итого c накладными и см. прибылью | [8 empty] | 1034.55 |  |  |  |  | 4.25 |  | 0.01
Электромонтажные работы на других объектах:
Итого Поз. 76-79, 81-84, 87-88, 90-95, 135-138, 141-146 | [8 empty] | 5680.19 | 663.12 | 379.62 | 166.81 |  | 48.66 |  | 9.37
Всего с учетом "Индекс цен 2 кв. 2011 г. ОЗП=8,05; ЭМ-ЗПМ=3,84; ЗПМ=8,05; МАТ=4,2" | [8 empty] | 26975.42 | 5338.12 | 2160.01 | 1342.82 |  | 48.66 |  | 9.37
Накладные расходы 95%*0,85 ФОТ (от 6 680,94) | [8 empty] | 5394.86
Сметная прибыль 65%*0,8 ФОТ (от 6 680,94) | [8 empty] | 3474.09
Итого c накладными и см. прибылью | [8 empty] | 35844.37 |  |  |  |  | 48.66 |  | 9.37
Монтаж оборудования:
Итого Поз. 97-99, 148-150 | [8 empty] | 1011.11 | 573.45 | 13.99 |  |  | 41.92
Всего с учетом "Индекс цен 2 кв. 2011 г. ОЗП=8,05; ЭМ-ЗПМ=3,84; ЗПМ=8,05; МАТ=4,2" | [8 empty] | 6449.4 | 4616.27 | 53.72 |  |  | 41.92
Накладные расходы 80%*0,85 ФОТ (от 4 616,27) | [8 empty] | 3139.06
Сметная прибыль 60%*0,8 ФОТ (от 4 616,27) | [8 empty] | 2215.81
Итого c накладными и см. прибылью | [8 empty] | 11804.27 |  |  |  |  | 41.92
Итого | [8 empty] | 48683.19 |  |  |  |  | 94.83 |  | 9.37
Итого | [8 empty] | 254717.54 |  |  |  |  | 535.8 |  | 18.16
Итого по разделу 1 Кабинет вызова врача на дом, шоферская | [8 empty] | 254717.54 |  |  |  |  | 535.8 |  | 18.16
Итоги по разделу 2 Доврачебный кабинет :
Итоги по Строительным работам
Отделочные работы:
Итого Поз. 151, 161-162, 165, 168 | [8 empty] | 2341.92 | 461.32 | 6.04 | 0.99 |  | 35.8 |  | 0.12
Всего с учетом "Индекс цен 2 кв. 2011 г. ОЗП=8,05; ЭМ-ЗПМ=3,84; ЗПМ=8,05; МАТ=4,2" | [8 empty] | 11614.14 | 3713.63 | 27.36 | 7.97 |  | 35.8 |  | 0.12
Накладные расходы 105%*0,85 ФОТ (от 3 721,60) | [8 empty] | 3321.53
Сметная прибыль 55%*0,8 ФОТ (от 3 721,60) | [8 empty] | 1637.5
Итого c накладными и см. прибылью | [8 empty] | 16573.17 |  |  |  |  | 35.8 |  | 0.12
Полы (ремонтно-строительные):
Итого Поз. 152, 157 | [8 empty] | 18.74 | 18.22 | 0.52 | 0.17 |  | 1.64 |  | 0.01
Всего с учетом "Индекс цен 2 кв. 2011 г. ОЗП=8,05; ЭМ-ЗПМ=3,84; ЗПМ=8,05; МАТ=4,2" | [8 empty] | 149.38 | 146.67 | 2.71 | 1.37 |  | 1.64 |  | 0.01
Накладные расходы 80%*0,85 ФОТ (от 148,04) | [8 empty] | 100.67
Сметная прибыль 68%*0,8 ФОТ (от 148,04) | [8 empty] | 80.53
Итого c накладными и см. прибылью | [8 empty] | 330.58 |  |  |  |  | 1.64 |  | 0.01
Полы:
Итого Поз. 153-154, 158 | [8 empty] | 979.99 | 97.6 | 12.62 | 2.16 |  | 8.21 |  | 0.21
Всего с учетом "Индекс цен 2 кв. 2011 г. ОЗП=8,05; ЭМ-ЗПМ=3,84; ЗПМ=8,05; МАТ=4,2" | [8 empty] | 4496.26 | 785.68 | 57.55 | 17.39 |  | 8.21 |  | 0.21
Накладные расходы 123%*0,85 ФОТ (от 803,07) | [8 empty] | 839.61
Сметная прибыль 75%*0,8 ФОТ (от 803,07) | [8 empty] | 481.84
Итого c накладными и см. прибылью | [8 empty] | 5817.71 |  |  |  |  | 8.21 |  | 0.21
Штукатурные работы (ремонтно-строительные):
Итого Поз. 155-156, 159-160, 163-164 | [8 empty] | 3439.45 | 724.88 | 24.92 | 14.56 |  | 53.33 |  | 0.26
Всего с учетом "Индекс цен 2 кв. 2011 г. ОЗП=8,05; ЭМ-ЗПМ=3,84; ЗПМ=8,05; МАТ=4,2" | [8 empty] | 17288.8 | 5835.28 | 156.99 | 117.21 |  | 53.33 |  | 0.26
Накладные расходы 79%*0,85 ФОТ (от 5 952,49) | [8 empty] | 3997.1
Сметная прибыль 50%*0,8 ФОТ (от 5 952,49) | [8 empty] | 2381
Итого c накладными и см. прибылью | [8 empty] | 23666.9 |  |  |  |  | 53.33 |  | 0.26
Малярные работы (ремонтно-строительные):
Итого Поз. 166 | [8 empty] | 24.91 | 16.43 | 0.02 |  |  | 1.32
Всего с учетом "Индекс цен 2 кв. 2011 г. ОЗП=8,05; ЭМ-ЗПМ=3,84; ЗПМ=8,05; МАТ=4,2" | [8 empty] | 167.87 | 132.26 | 0.08 |  |  | 1.32
Накладные расходы 80%*0,85 ФОТ (от 132,26) | [8 empty] | 89.94
Сметная прибыль 50%*0,8 ФОТ (от 132,26) | [8 empty] | 52.9
Итого c накладными и см. прибылью | [8 empty] | 310.71 |  |  |  |  | 1.32
Стекольные, обойные и облицовочные работы (ремонтно-строительные):
Итого Поз. 167 | [8 empty] | 37.1 | 29.1 | 8 | 0.95 |  | 2.6 |  | 0.07
Всего с учетом "Индекс цен 2 кв. 2011 г. ОЗП=8,05; ЭМ-ЗПМ=3,84; ЗПМ=8,05; МАТ=4,2" | [8 empty] | 268.98 | 234.26 | 34.72 | 7.65 |  | 2.6 |  | 0.07
Накладные расходы 77%*0,85 ФОТ (от 241,91) | [8 empty] | 158.33
Сметная прибыль 50%*0,8 ФОТ (от 241,91) | [8 empty] | 96.76
Итого c накладными и см. прибылью | [8 empty] | 524.07 |  |  |  |  | 2.6 |  | 0.07
Внутренние санитарно-технические работы: смена труб (ремонтно-строительные):
Итого Поз. 169, 171-176, 178 | [8 empty] | 935.22 | 44.6 | 0.98 | 0.1 |  | 3.45 |  | 0.02
Всего с учетом "Индекс цен 2 кв. 2011 г. ОЗП=8,05; ЭМ-ЗПМ=3,84; ЗПМ=8,05; МАТ=4,2" | [8 empty] | 4099.7 | 359.03 | 4.18 | 0.81 |  | 3.45 |  | 0.02
Накладные расходы 103%*0,85 ФОТ (от 359,84) | [8 empty] | 315.04
Сметная прибыль 60%*0,8 ФОТ (от 359,84) | [8 empty] | 172.72
Итого c накладными и см. прибылью | [8 empty] | 4587.46 |  |  |  |  | 3.45 |  | 0.02
Сантехнические работы - внутренние (трубопроводы, водопровод, канализация, отопление, газоснабжение, вентиляция и кондиционирование воздуха):
Итого Поз. 170, 177, 180, 182 | [8 empty] | 1038.32 | 391.36 | 98.12 | 12.91 |  | 27.8 |  | 0.87
Всего с учетом "Индекс цен 2 кв. 2011 г. ОЗП=8,05; ЭМ-ЗПМ=3,84; ЗПМ=8,05; МАТ=4,2" | [8 empty] | 5886.71 | 3150.45 | 431.13 | 103.93 |  | 27.8 |  | 0.87
Накладные расходы 128%*0,85 ФОТ (от 3 254,38) | [8 empty] | 3540.77
Сметная прибыль 83%*0,8 ФОТ (от 3 254,38) | [8 empty] | 2160.91
Итого c накладными и см. прибылью | [8 empty] | 11588.39 |  |  |  |  | 27.8 |  | 0.87
Внутренние санитарно-технические работы: демонтаж и разборка (ремонтно-строительные):
Итого Поз. 179, 181 | [8 empty] | 89.99 | 82.42 | 1.5 | 0.25 |  | 6.91 |  | 0.02
Всего с учетом "Индекс цен 2 кв. 2011 г. ОЗП=8,05; ЭМ-ЗПМ=3,84; ЗПМ=8,05; МАТ=4,2" | [8 empty] | 695.78 | 663.48 | 6.81 | 2.01 |  | 6.91 |  | 0.02
Накладные расходы 74%*0,85 ФОТ (от 665,49) | [8 empty] | 418.59
Сметная прибыль 50%*0,8 ФОТ (от 665,49) | [8 empty] | 266.2
Итого c накладными и см. прибылью | [8 empty] | 1380.57 |  |  |  |  | 6.91 |  | 0.02
Работы по реконструкции зданий и сооружений (усиление и замена существующих конструкций, разборка и возведение отдельных конструктивных элементов):
Итого Поз. 193 | [8 empty] | 126.77 | 30.66 | 96.11 | 8.33 |  | 2.35 |  | 0.61
Всего с учетом "Индекс цен 2 кв. 2011 г. ОЗП=8,05; ЭМ-ЗПМ=3,84; ЗПМ=8,05; МАТ=4,2" | [8 empty] | 650.94 | 246.81 | 404.13 | 67.06 |  | 2.35 |  | 0.61
Накладные расходы 110%*0,85 ФОТ (от 313,87) | [8 empty] | 293.47
Сметная прибыль 70%*0,8 ФОТ (от 313,87) | [8 empty] | 175.77
Итого c накладными и см. прибылью | [8 empty] | 1120.18 |  |  |  |  | 2.35 |  | 0.61
Итого | [8 empty] | 65899.74 |  |  |  |  | 143.4 |  | 2.19
Итоги по Монтажным работам
Электромонтажные работы (ремонтно-строительные):
Итого Поз. 183-184, 189-190, 200 | [8 empty] | 26.38 | 17.77 | 0.11 | 0.04 |  | 1.55
Всего с учетом "Индекс цен 2 кв. 2011 г. ОЗП=8,05; ЭМ-ЗПМ=3,84; ЗПМ=8,05; МАТ=4,2" | [8 empty] | 179.34 | 143.05 | 0.59 | 0.32 |  | 1.55
Накладные расходы 85%*0,85 ФОТ (от 143,37) | [8 empty] | 103.58
Сметная прибыль 65%*0,8 ФОТ (от 143,37) | [8 empty] | 74.55
Итого c накладными и см. прибылью | [8 empty] | 357.47 |  |  |  |  | 1.55
Электромонтажные работы на других объектах:
Итого Поз. 185-188, 191-192, 194-199 | [8 empty] | 1686.94 | 163.58 | 102 | 44.05 |  | 11.98 |  | 2.48
Всего с учетом "Индекс цен 2 кв. 2011 г. ОЗП=8,05; ЭМ-ЗПМ=3,84; ЗПМ=8,05; МАТ=4,2" | [8 empty] | 7863.66 | 1316.82 | 577.13 | 354.6 |  | 11.98 |  | 2.48
Накладные расходы 95%*0,85 ФОТ (от 1 671,42) | [8 empty] | 1349.67
Сметная прибыль 65%*0,8 ФОТ (от 1 671,42) | [8 empty] | 869.14
Итого c накладными и см. прибылью | [8 empty] | 10082.47 |  |  |  |  | 11.98 |  | 2.48
Монтаж оборудования:
Итого Поз. 201-203 | [8 empty] | 228.11 | 120.38 | 3.23 |  |  | 8.8
Всего с учетом "Индекс цен 2 кв. 2011 г. ОЗП=8,05; ЭМ-ЗПМ=3,84; ЗПМ=8,05; МАТ=4,2" | [8 empty] | 1420.36 | 969.06 | 12.4 |  |  | 8.8
Накладные расходы 80%*0,85 ФОТ (от 969,06) | [8 empty] | 658.96
Сметная прибыль 60%*0,8 ФОТ (от 969,06) | [8 empty] | 465.15
Итого c накладными и см. прибылью | [8 empty] | 2544.47 |  |  |  |  | 8.8
Итого | [8 empty] | 12984.41 |  |  |  |  | 22.32 |  | 2.48
Итого | [8 empty] | 78884.15 |  |  |  |  | 165.72 |  | 4.67
Итого по разделу 2 Доврачебный кабинет | [8 empty] | 78884.15 |  |  |  |  | 165.72 |  | 4.67
Итоги по разделу 3 Кабинет медтехников :
Итоги по Строительным работам
Строительные металлические конструкции:
Итого Поз. 204 | [8 empty] | 460.03 | 389.91 | 70.12 | 2.91 |  | 27.28 |  | 0.21
Всего с учетом "Индекс цен 2 кв. 2011 г. ОЗП=8,05; ЭМ-ЗПМ=3,84; ЗПМ=8,05; МАТ=4,2" | [8 empty] | 3420.29 | 3138.78 | 281.51 | 23.43 |  | 27.28 |  | 0.21
Накладные расходы 90%*0,85 ФОТ (от 3 162,21) | [8 empty] | 2419.09
Сметная прибыль 85%*0,8 ФОТ (от 3 162,21) | [8 empty] | 2150.3
Итого c накладными и см. прибылью | [8 empty] | 7989.68 |  |  |  |  | 27.28 |  | 0.21
Работы по реконструкции зданий и сооружений (усиление и замена существующих конструкций, разборка и возведение отдельных конструктивных элементов):
Итого Поз. 205, 251 | [8 empty] | 878.15 | 296.76 | 581.39 | 64.56 |  | 26.4 |  | 4.72
Всего с учетом "Индекс цен 2 кв. 2011 г. ОЗП=8,05; ЭМ-ЗПМ=3,84; ЗПМ=8,05; МАТ=4,2" | [8 empty] | 4893.26 | 2388.92 | 2504.34 | 519.71 |  | 26.4 |  | 4.72
Накладные расходы 110%*0,85 ФОТ (от 2 908,63) | [8 empty] | 2719.57
Сметная прибыль 70%*0,8 ФОТ (от 2 908,63) | [8 empty] | 1628.83
Итого c накладными и см. прибылью | [8 empty] | 9241.66 |  |  |  |  | 26.4 |  | 4.72
Отделочные работы:
Итого Поз. 206, 209, 221-222, 225-226 | [8 empty] | 4797.61 | 1956.34 | 44.45 | 3.2 |  | 146.27 |  | 0.53
Всего с учетом "Индекс цен 2 кв. 2011 г. ОЗП=8,05; ЭМ-ЗПМ=3,84; ЗПМ=8,05; МАТ=4,2" | [8 empty] | 27679.34 | 15748.54 | 184.16 | 25.76 |  | 146.27 |  | 0.53
Накладные расходы 105%*0,85 ФОТ (от 15 774,30) | [8 empty] | 14078.56
Сметная прибыль 55%*0,8 ФОТ (от 15 774,30) | [8 empty] | 6940.69
Итого c накладными и см. прибылью | [8 empty] | 48698.59 |  |  |  |  | 146.27 |  | 0.53
Стекольные, обойные и облицовочные работы (ремонтно-строительные):
Итого Поз. 207-208 | [8 empty] | 72.24 | 61.97 | 10.27 | 1.71 |  | 5.27 |  | 0.13
Всего с учетом "Индекс цен 2 кв. 2011 г. ОЗП=8,05; ЭМ-ЗПМ=3,84; ЗПМ=8,05; МАТ=4,2" | [8 empty] | 545.5 | 498.86 | 46.64 | 13.77 |  | 5.27 |  | 0.13
Накладные расходы 77%*0,85 ФОТ (от 512,63) | [8 empty] | 335.52
Сметная прибыль 50%*0,8 ФОТ (от 512,63) | [8 empty] | 205.05
Итого c накладными и см. прибылью | [8 empty] | 1086.07 |  |  |  |  | 5.27 |  | 0.13
Полы:
Итого Поз. 210-211, 215 | [8 empty] | 2653.56 | 253.09 | 35.49 | 6.15 |  | 21.58 |  | 0.59
Всего с учетом "Индекс цен 2 кв. 2011 г. ОЗП=8,05; ЭМ-ЗПМ=3,84; ЗПМ=8,05; МАТ=4,2" | [8 empty] | 12132.46 | 2037.37 | 162.17 | 49.51 |  | 21.58 |  | 0.59
Накладные расходы 123%*0,85 ФОТ (от 2 086,88) | [8 empty] | 2181.83
Сметная прибыль 75%*0,8 ФОТ (от 2 086,88) | [8 empty] | 1252.13
Итого c накладными и см. прибылью | [8 empty] | 15566.42 |  |  |  |  | 21.58 |  | 0.59
Штукатурные работы (ремонтно-строительные):
Итого Поз. 212-213, 219-220, 223-224 | [8 empty] | 7085.17 | 1850.62 | 48.93 | 27.22 |  | 139.93 |  | 0.6
Всего с учетом "Индекс цен 2 кв. 2011 г. ОЗП=8,05; ЭМ-ЗПМ=3,84; ЗПМ=8,05; МАТ=4,2" | [8 empty] | 36979.58 | 14897.49 | 302.49 | 219.12 |  | 139.93 |  | 0.6
Накладные расходы 79%*0,85 ФОТ (от 15 116,61) | [8 empty] | 10150.8
Сметная прибыль 50%*0,8 ФОТ (от 15 116,61) | [8 empty] | 6046.64
Итого c накладными и см. прибылью | [8 empty] | 53177.02 |  |  |  |  | 139.93 |  | 0.6
Полы (ремонтно-строительные):
Итого Поз. 214 | [8 empty] | 8.35 | 8.35 |  |  |  | 0.75
Всего с учетом "Индекс цен 2 кв. 2011 г. ОЗП=8,05; ЭМ-ЗПМ=3,84; ЗПМ=8,05; МАТ=4,2" | [8 empty] | 67.22 | 67.22 |  |  |  | 0.75
Накладные расходы 80%*0,85 ФОТ (от 67,22) | [8 empty] | 45.71
Сметная прибыль 68%*0,8 ФОТ (от 67,22) | [8 empty] | 36.57
Итого c накладными и см. прибылью | [8 empty] | 149.5 |  |  |  |  | 0.75
Деревянные конструкции:
Итого Поз. 216-218 | [8 empty] | 540.78 | 96.25 | 3.25 | 0.3 |  | 7.45 |  | 0.02
Всего с учетом "Индекс цен 2 кв. 2011 г. ОЗП=8,05; ЭМ-ЗПМ=3,84; ЗПМ=8,05; МАТ=4,2" | [8 empty] | 2641.93 | 774.81 | 13.74 | 2.42 |  | 7.45 |  | 0.02
Накладные расходы 118%*0,85 ФОТ (от 777,23) | [8 empty] | 779.56
Сметная прибыль 63%*0,8 ФОТ (от 777,23) | [8 empty] | 391.72
Итого c накладными и см. прибылью | [8 empty] | 3813.21 |  |  |  |  | 7.45 |  | 0.02
Внутренние санитарно-технические работы: смена труб (ремонтно-строительные):
Итого Поз. 227, 229-235 | [8 empty] | 676.4 | 44.6 | 0.98 | 0.1 |  | 3.45 |  | 0.02
Всего с учетом "Индекс цен 2 кв. 2011 г. ОЗП=8,05; ЭМ-ЗПМ=3,84; ЗПМ=8,05; МАТ=4,2" | [8 empty] | 3012.65 | 359.03 | 4.18 | 0.81 |  | 3.45 |  | 0.02
Накладные расходы 103%*0,85 ФОТ (от 359,84) | [8 empty] | 315.04
Сметная прибыль 60%*0,8 ФОТ (от 359,84) | [8 empty] | 172.72
Итого c накладными и см. прибылью | [8 empty] | 3500.41 |  |  |  |  | 3.45 |  | 0.02
Сантехнические работы - внутренние (трубопроводы, водопровод, канализация, отопление, газоснабжение, вентиляция и кондиционирование воздуха):
Итого Поз. 228, 236, 238, 240 | [8 empty] | 778.6 | 243.18 | 40.81 | 4.24 |  | 17.28 |  | 0.3
Всего с учетом "Индекс цен 2 кв. 2011 г. ОЗП=8,05; ЭМ-ЗПМ=3,84; ЗПМ=8,05; МАТ=4,2" | [8 empty] | 4209.52 | 1957.6 | 174.56 | 34.13 |  | 17.28 |  | 0.3
Накладные расходы 128%*0,85 ФОТ (от 1 991,73) | [8 empty] | 2167
Сметная прибыль 83%*0,8 ФОТ (от 1 991,73) | [8 empty] | 1322.51
Итого c накладными и см. прибылью | [8 empty] | 7699.03 |  |  |  |  | 17.28 |  | 0.3
Внутренние санитарно-технические работы: демонтаж и разборка (ремонтно-строительные):
Итого Поз. 237, 239 | [8 empty] | 59.74 | 57.9 | 0.63 | 0.16 |  | 4.82 |  | 0.01
Всего с учетом "Индекс цен 2 кв. 2011 г. ОЗП=8,05; ЭМ-ЗПМ=3,84; ЗПМ=8,05; МАТ=4,2" | [8 empty] | 474.27 | 466.1 | 3.09 | 1.29 |  | 4.82 |  | 0.01
Накладные расходы 74%*0,85 ФОТ (от 467,39) | [8 empty] | 293.99
Сметная прибыль 50%*0,8 ФОТ (от 467,39) | [8 empty] | 186.96
Итого c накладными и см. прибылью | [8 empty] | 955.22 |  |  |  |  | 4.82 |  | 0.01
Итого | [8 empty] | 151876.81 |  |  |  |  | 400.51 |  | 7.12
Итоги по Монтажным работам
Электромонтажные работы (ремонтно-строительные):
Итого Поз. 241-242, 247-248, 258 | [8 empty] | 47.39 | 38.67 | 0.22 | 0.08 |  | 3.42 |  | 0.01
Всего с учетом "Индекс цен 2 кв. 2011 г. ОЗП=8,05; ЭМ-ЗПМ=3,84; ЗПМ=8,05; МАТ=4,2" | [8 empty] | 348.17 | 311.29 | 1.18 | 0.64 |  | 3.42 |  | 0.01
Накладные расходы 85%*0,85 ФОТ (от 311,93) | [8 empty] | 225.37
Сметная прибыль 65%*0,8 ФОТ (от 311,93) | [8 empty] | 162.2
Итого c накладными и см. прибылью | [8 empty] | 735.74 |  |  |  |  | 3.42 |  | 0.01
Электромонтажные работы на других объектах:
Итого Поз. 243-246, 249-250, 252-257 | [8 empty] | 4027.7 | 431.54 | 241.8 | 107.37 |  | 31.73 |  | 6.02
Всего с учетом "Индекс цен 2 кв. 2011 г. ОЗП=8,05; ЭМ-ЗПМ=3,84; ЗПМ=8,05; МАТ=4,2" | [8 empty] | 18942.75 | 3473.9 | 1380.54 | 864.33 |  | 31.73 |  | 6.02
Накладные расходы 95%*0,85 ФОТ (от 4 338,23) | [8 empty] | 3503.12
Сметная прибыль 65%*0,8 ФОТ (от 4 338,23) | [8 empty] | 2255.88
Итого c накладными и см. прибылью | [8 empty] | 24701.75 |  |  |  |  | 31.73 |  | 6.02
Монтаж оборудования:
Итого Поз. 259-261 | [8 empty] | 366.83 | 203.55 | 5.11 |  |  | 14.88
Всего с учетом "Индекс цен 2 кв. 2011 г. ОЗП=8,05; ЭМ-ЗПМ=3,84; ЗПМ=8,05; МАТ=4,2" | [8 empty] | 2322.51 | 1638.58 | 19.62 |  |  | 14.88
Накладные расходы 80%*0,85 ФОТ (от 1 638,58) | [8 empty] | 1114.23
Сметная прибыль 60%*0,8 ФОТ (от 1 638,58) | [8 empty] | 786.52
Итого c накладными и см. прибылью | [8 empty] | 4223.26 |  |  |  |  | 14.88
Итого | [8 empty] | 29660.75 |  |  |  |  | 50.03 |  | 6.02
Итого | [8 empty] | 181537.56 |  |  |  |  | 450.54 |  | 13.14
Итого по разделу 3 Кабинет медтехников | [8 empty] | 181537.56 |  |  |  |  | 450.54 |  | 13.14
Итоги по разделу 4 Процедурный кабинет :
Итоги по Строительным работам
Стекольные, обойные и облицовочные работы (ремонтно-строительные):
Итого Поз. 262 | [8 empty] | 49.55 | 49.55 |  |  |  | 4.47
Всего с учетом "Индекс цен 2 кв. 2011 г. ОЗП=8,05; ЭМ-ЗПМ=3,84; ЗПМ=8,05; МАТ=4,2" | [8 empty] | 398.88 | 398.88 |  |  |  | 4.47
Накладные расходы 77%*0,85 ФОТ (от 398,88) | [8 empty] | 261.07
Сметная прибыль 50%*0,8 ФОТ (от 398,88) | [8 empty] | 159.55
Итого c накладными и см. прибылью | [8 empty] | 819.5 |  |  |  |  | 4.47
Штукатурные работы (ремонтно-строительные):
Итоги по Поз. 267 НР 79% ФОТ; СП 50% ФОТ
Итого Поз. 267 | [8 empty] | 186.5 | 96.42 | 4.6 | 1.55 |  | 8.15 |  | 0.11
Всего с учетом "Индекс цен 2 кв. 2011 г. ОЗП=8,05; ЭМ-ЗПМ=3,84; ЗПМ=8,05; МАТ=4,2" | [8 empty] | 1159.39 | 776.18 | 24.19 | 12.48 |  | 8.15 |  | 0.11
Накладные расходы 79% ФОТ (от 788,66) | [8 empty] | 623.04
Сметная прибыль 50% ФОТ (от 788,66) | [8 empty] | 394.33
Итого c накладными и см. прибылью | [8 empty] | 2176.76 |  |  |  |  | 8.15 |  | 0.11
Итоги по Поз. 263-264, 266 НР 79%*0,85 ФОТ; СП 50%*0,8 ФОТ
Итого Поз. 263-264, 266 | [8 empty] | 2786.59 | 638.28 | 22.36 | 13.02 |  | 47.29 |  | 0.24
Всего с учетом "Индекс цен 2 кв. 2011 г. ОЗП=8,05; ЭМ-ЗПМ=3,84; ЗПМ=8,05; МАТ=4,2" | [8 empty] | 14207.82 | 5138.15 | 140.68 | 104.81 |  | 47.29 |  | 0.24
Накладные расходы 79%*0,85 ФОТ (от 5 242,96) | [8 empty] | 3520.65
Сметная прибыль 50%*0,8 ФОТ (от 5 242,96) | [8 empty] | 2097.18
Итого c накладными и см. прибылью | [8 empty] | 19825.65 |  |  |  |  | 47.29 |  | 0.24
Итого | [8 empty] | 22002.41 |  |  |  |  | 55.44 |  | 0.35
Отделочные работы:
Итого Поз. 265, 268 | [8 empty] | 5382.57 | 1034.26 | 21.03 | 10.89 |  | 79.25 |  | 0.73
Всего с учетом "Индекс цен 2 кв. 2011 г. ОЗП=8,05; ЭМ-ЗПМ=3,84; ЗПМ=8,05; МАТ=4,2" | [8 empty] | 26626.97 | 8325.79 | 126.6 | 87.66 |  | 79.25 |  | 0.73
Накладные расходы 105%*0,85 ФОТ (от 8 413,45) | [8 empty] | 7509
Сметная прибыль 55%*0,8 ФОТ (от 8 413,45) | [8 empty] | 3701.92
Итого c накладными и см. прибылью | [8 empty] | 37837.89 |  |  |  |  | 79.25 |  | 0.73
Полы (ремонтно-строительные):
Итого Поз. 269, 272 | [8 empty] | 28.49 | 27.6 | 0.89 | 0.3 |  | 2.49 |  | 0.02
Всего с учетом "Индекс цен 2 кв. 2011 г. ОЗП=8,05; ЭМ-ЗПМ=3,84; ЗПМ=8,05; МАТ=4,2" | [8 empty] | 226.86 | 222.18 | 4.68 | 2.42 |  | 2.49 |  | 0.02
Накладные расходы 80%*0,85 ФОТ (от 224,60) | [8 empty] | 152.73
Сметная прибыль 68%*0,8 ФОТ (от 224,60) | [8 empty] | 122.18
Итого c накладными и см. прибылью | [8 empty] | 501.77 |  |  |  |  | 2.49 |  | 0.02
Полы:
Итого Поз. 270-271, 273 | [8 empty] | 4068.71 | 301.61 | 36.01 | 9.53 |  | 25.15 |  | 0.74
Всего с учетом "Индекс цен 2 кв. 2011 г. ОЗП=8,05; ЭМ-ЗПМ=3,84; ЗПМ=8,05; МАТ=4,2" | [8 empty] | 18276.94 | 2427.96 | 178.4 | 76.72 |  | 25.15 |  | 0.74
Накладные расходы 123%*0,85 ФОТ (от 2 504,68) | [8 empty] | 2618.64
Сметная прибыль 75%*0,8 ФОТ (от 2 504,68) | [8 empty] | 1502.81
Итого c накладными и см. прибылью | [8 empty] | 22398.39 |  |  |  |  | 25.15 |  | 0.74
Малярные работы (ремонтно-строительные):
Итого Поз. 274 | [8 empty] | 24.91 | 16.43 | 0.02 |  |  | 1.32
Всего с учетом "Индекс цен 2 кв. 2011 г. ОЗП=8,05; ЭМ-ЗПМ=3,84; ЗПМ=8,05; МАТ=4,2" | [8 empty] | 167.87 | 132.26 | 0.08 |  |  | 1.32
Накладные расходы 80%*0,85 ФОТ (от 132,26) | [8 empty] | 89.94
Сметная прибыль 50%*0,8 ФОТ (от 132,26) | [8 empty] | 52.9
Итого c накладными и см. прибылью | [8 empty] | 310.71 |  |  |  |  | 1.32
Внутренние санитарно-технические работы: демонтаж и разборка (ремонтно-строительные):
Итого Поз. 275, 285, 287 | [8 empty] | 42.34 | 39.2 | 0.71 | 0.13 |  | 3.28 |  | 0.01
Всего с учетом "Индекс цен 2 кв. 2011 г. ОЗП=8,05; ЭМ-ЗПМ=3,84; ЗПМ=8,05; МАТ=4,2" | [8 empty] | 329.04 | 315.56 | 3.27 | 1.05 |  | 3.28 |  | 0.01
Накладные расходы 74%*0,85 ФОТ (от 316,61) | [8 empty] | 199.15
Сметная прибыль 50%*0,8 ФОТ (от 316,61) | [8 empty] | 126.64
Итого c накладными и см. прибылью | [8 empty] | 654.83 |  |  |  |  | 3.28 |  | 0.01
Сантехнические работы - внутренние (трубопроводы, водопровод, канализация, отопление, газоснабжение, вентиляция и кондиционирование воздуха):
Итого Поз. 276-277, 286, 288 | [8 empty] | 959.68 | 169.52 | 61.12 | 9.33 |  | 12.13 |  | 0.65
Всего с учетом "Индекс цен 2 кв. 2011 г. ОЗП=8,05; ЭМ-ЗПМ=3,84; ЗПМ=8,05; МАТ=4,2" | [8 empty] | 4700.59 | 1364.64 | 273.98 | 75.11 |  | 12.13 |  | 0.65
Накладные расходы 128%*0,85 ФОТ (от 1 439,75) | [8 empty] | 1566.45
Сметная прибыль 83%*0,8 ФОТ (от 1 439,75) | [8 empty] | 955.99
Итого c накладными и см. прибылью | [8 empty] | 7223.03 |  |  |  |  | 12.13 |  | 0.65
Внутренние санитарно-технические работы: смена труб (ремонтно-строительные):
Итого Поз. 278-284 | [8 empty] | 286.62 | 8.6 | 0.08 |  |  | 0.67
Всего с учетом "Индекс цен 2 кв. 2011 г. ОЗП=8,05; ЭМ-ЗПМ=3,84; ЗПМ=8,05; МАТ=4,2" | [8 empty] | 1236.89 | 69.23 | 0.31 |  |  | 0.67
Накладные расходы 103%*0,85 ФОТ (от 69,23) | [8 empty] | 60.61
Сметная прибыль 60%*0,8 ФОТ (от 69,23) | [8 empty] | 33.23
Итого c накладными и см. прибылью | [8 empty] | 1330.73 |  |  |  |  | 0.67
Работы по реконструкции зданий и сооружений (усиление и замена существующих конструкций, разборка и возведение отдельных конструктивных элементов):
Итого Поз. 299 | [8 empty] | 169.02 | 40.88 | 128.14 | 11.11 |  | 3.13 |  | 0.81
Всего с учетом "Индекс цен 2 кв. 2011 г. ОЗП=8,05; ЭМ-ЗПМ=3,84; ЗПМ=8,05; МАТ=4,2" | [8 empty] | 867.91 | 329.08 | 538.83 | 89.44 |  | 3.13 |  | 0.81
Накладные расходы 110%*0,85 ФОТ (от 418,52) | [8 empty] | 391.32
Сметная прибыль 70%*0,8 ФОТ (от 418,52) | [8 empty] | 234.37
Итого c накладными и см. прибылью | [8 empty] | 1493.6 |  |  |  |  | 3.13 |  | 0.81
Итого | [8 empty] | 94572.86 |  |  |  |  | 187.33 |  | 3.32
Итоги по Монтажным работам
Электромонтажные работы (ремонтно-строительные):
Итого Поз. 289-290, 295-296, 306 | [8 empty] | 27.11 | 18.54 | 0.07 | 0.03 |  | 1.62
Всего с учетом "Индекс цен 2 кв. 2011 г. ОЗП=8,05; ЭМ-ЗПМ=3,84; ЗПМ=8,05; МАТ=4,2" | [8 empty] | 185.35 | 149.25 | 0.4 | 0.24 |  | 1.62
Накладные расходы 85%*0,85 ФОТ (от 149,49) | [8 empty] | 108.01
Сметная прибыль 65%*0,8 ФОТ (от 149,49) | [8 empty] | 77.73
Итого c накладными и см. прибылью | [8 empty] | 371.09 |  |  |  |  | 1.62
Электромонтажные работы на других объектах:
Итого Поз. 291-294, 297-298, 300-305 | [8 empty] | 1937.41 | 211.16 | 116.4 | 51.24 |  | 15.49 |  | 2.88
Всего с учетом "Индекс цен 2 кв. 2011 г. ОЗП=8,05; ЭМ-ЗПМ=3,84; ЗПМ=8,05; МАТ=4,2" | [8 empty] | 9123.91 | 1699.84 | 662.7 | 412.48 |  | 15.49 |  | 2.88
Накладные расходы 95%*0,85 ФОТ (от 2 112,32) | [8 empty] | 1705.7
Сметная прибыль 65%*0,8 ФОТ (от 2 112,32) | [8 empty] | 1098.41
Итого c накладными и см. прибылью | [8 empty] | 11928.02 |  |  |  |  | 15.49 |  | 2.88
Монтаж оборудования:
Итого Поз. 307-309 | [8 empty] | 228.11 | 120.38 | 3.23 |  |  | 8.8
Всего с учетом "Индекс цен 2 кв. 2011 г. ОЗП=8,05; ЭМ-ЗПМ=3,84; ЗПМ=8,05; МАТ=4,2" | [8 empty] | 1420.36 | 969.06 | 12.4 |  |  | 8.8
Накладные расходы 80%*0,85 ФОТ (от 969,06) | [8 empty] | 658.96
Сметная прибыль 60%*0,8 ФОТ (от 969,06) | [8 empty] | 465.15
Итого c накладными и см. прибылью | [8 empty] | 2544.47 |  |  |  |  | 8.8
Итого | [8 empty] | 14843.58 |  |  |  |  | 25.91 |  | 2.88
Итого | [8 empty] | 109416.44 |  |  |  |  | 213.24 |  | 6.2
Итого по разделу 4 Процедурный кабинет | [8 empty] | 109416.44 |  |  |  |  | 213.24 |  | 6.2
Итоги по разделу 5 Кабинет хирурга :
Итоги по Строительным работам
Проемы (ремонтно-строительные):
Итого Поз. 310, 317-318 | [8 empty] | 50.53 | 43.17 | 7.36 | 0.83 |  | 3.77 |  | 0.06
Всего с учетом "Индекс цен 2 кв. 2011 г. ОЗП=8,05; ЭМ-ЗПМ=3,84; ЗПМ=8,05; МАТ=4,2" | [8 empty] | 379.28 | 347.52 | 31.76 | 6.68 |  | 3.77 |  | 0.06
Накладные расходы 82%*0,85 ФОТ (от 354,20) | [8 empty] | 246.88
Сметная прибыль 62%*0,8 ФОТ (от 354,20) | [8 empty] | 175.68
Итого c накладными и см. прибылью | [8 empty] | 801.84 |  |  |  |  | 3.77 |  | 0.06
Деревянные конструкции:
Итого Поз. 311-313, 319-321, 323 | [8 empty] | 4464.21 | 96.41 | 38.49 | 3.73 |  | 7.65 |  | 0.41
Всего с учетом "Индекс цен 2 кв. 2011 г. ОЗП=8,05; ЭМ-ЗПМ=3,84; ЗПМ=8,05; МАТ=4,2" | [8 empty] | 19122.7 | 776.1 | 163.5 | 30.03 |  | 7.65 |  | 0.41
Накладные расходы 118%*0,85 ФОТ (от 806,13) | [8 empty] | 808.55
Сметная прибыль 63%*0,8 ФОТ (от 806,13) | [8 empty] | 406.29
Итого c накладными и см. прибылью | [8 empty] | 20337.54 |  |  |  |  | 7.65 |  | 0.41
Штукатурные работы (ремонтно-строительные):
Итого Поз. 314, 322, 324, 329-330, 333-334, 337-338 | [8 empty] | 5258.95 | 1009.59 | 36.35 | 21.39 |  | 73.81 |  | 0.38
Всего с учетом "Индекс цен 2 кв. 2011 г. ОЗП=8,05; ЭМ-ЗПМ=3,84; ЗПМ=8,05; МАТ=4,2" | [8 empty] | 26051.48 | 8127.2 | 229.64 | 172.19 |  | 73.81 |  | 0.38
Накладные расходы 79%*0,85 ФОТ (от 8 299,39) | [8 empty] | 5573.04
Сметная прибыль 50%*0,8 ФОТ (от 8 299,39) | [8 empty] | 3319.76
Итого c накладными и см. прибылью | [8 empty] | 34944.28 |  |  |  |  | 73.81 |  | 0.38
Отделочные работы:
Итого Поз. 315, 325, 335-336, 339, 341 | [8 empty] | 3442.27 | 702.9 | 9.29 | 1.09 |  | 54.51 |  | 0.16
Всего с учетом "Индекс цен 2 кв. 2011 г. ОЗП=8,05; ЭМ-ЗПМ=3,84; ЗПМ=8,05; МАТ=4,2" | [8 empty] | 17164.95 | 5658.35 | 40.26 | 8.77 |  | 54.51 |  | 0.16
Накладные расходы 105%*0,85 ФОТ (от 5 667,12) | [8 empty] | 5057.9
Сметная прибыль 55%*0,8 ФОТ (от 5 667,12) | [8 empty] | 2493.53
Итого c накладными и см. прибылью | [8 empty] | 24716.38 |  |  |  |  | 54.51 |  | 0.16
Кровли:
Итого Поз. 316 | [8 empty] | 33.28 | 5.48 | 0.09 | 0.01 |  | 0.45
Всего с учетом "Индекс цен 2 кв. 2011 г. ОЗП=8,05; ЭМ-ЗПМ=3,84; ЗПМ=8,05; МАТ=4,2" | [8 empty] | 160.88 | 44.11 | 0.39 | 0.08 |  | 0.45
Накладные расходы 120%*0,85 ФОТ (от 44,19) | [8 empty] | 45.07
Сметная прибыль 65%*0,8 ФОТ (от 44,19) | [8 empty] | 22.98
Итого c накладными и см. прибылью | [8 empty] | 228.93 |  |  |  |  | 0.45
Полы (ремонтно-строительные):
Итого Поз. 326, 331 | [8 empty] | 28.34 | 27.54 | 0.8 | 0.27 |  | 2.49 |  | 0.02
Всего с учетом "Индекс цен 2 кв. 2011 г. ОЗП=8,05; ЭМ-ЗПМ=3,84; ЗПМ=8,05; МАТ=4,2" | [8 empty] | 225.91 | 221.7 | 4.21 | 2.17 |  | 2.49 |  | 0.02
Накладные расходы 80%*0,85 ФОТ (от 223,87) | [8 empty] | 152.23
Сметная прибыль 68%*0,8 ФОТ (от 223,87) | [8 empty] | 121.79
Итого c накладными и см. прибылью | [8 empty] | 499.93 |  |  |  |  | 2.49 |  | 0.02
Полы:
Итого Поз. 327-328, 332 | [8 empty] | 1508.21 | 149.25 | 19.55 | 3.35 |  | 12.58 |  | 0.32
Всего с учетом "Индекс цен 2 кв. 2011 г. ОЗП=8,05; ЭМ-ЗПМ=3,84; ЗПМ=8,05; МАТ=4,2" | [8 empty] | 6916.16 | 1201.46 | 89.18 | 26.97 |  | 12.58 |  | 0.32
Накладные расходы 123%*0,85 ФОТ (от 1 228,43) | [8 empty] | 1284.32
Сметная прибыль 75%*0,8 ФОТ (от 1 228,43) | [8 empty] | 737.06
Итого c накладными и см. прибылью | [8 empty] | 8937.54 |  |  |  |  | 12.58 |  | 0.32
Стекольные, обойные и облицовочные работы (ремонтно-строительные):
Итого Поз. 340 | [8 empty] | 37.1 | 29.1 | 8 | 0.95 |  | 2.6 |  | 0.07
Всего с учетом "Индекс цен 2 кв. 2011 г. ОЗП=8,05; ЭМ-ЗПМ=3,84; ЗПМ=8,05; МАТ=4,2" | [8 empty] | 268.98 | 234.26 | 34.72 | 7.65 |  | 2.6 |  | 0.07
Накладные расходы 77%*0,85 ФОТ (от 241,91) | [8 empty] | 158.33
Сметная прибыль 50%*0,8 ФОТ (от 241,91) | [8 empty] | 96.76
Итого c накладными и см. прибылью | [8 empty] | 524.07 |  |  |  |  | 2.6 |  | 0.07
Малярные работы (ремонтно-строительные):
Итого Поз. 342 | [8 empty] | 24.91 | 16.43 | 0.02 |  |  | 1.32
Всего с учетом "Индекс цен 2 кв. 2011 г. ОЗП=8,05; ЭМ-ЗПМ=3,84; ЗПМ=8,05; МАТ=4,2" | [8 empty] | 167.87 | 132.26 | 0.08 |  |  | 1.32
Накладные расходы 80%*0,85 ФОТ (от 132,26) | [8 empty] | 89.94
Сметная прибыль 50%*0,8 ФОТ (от 132,26) | [8 empty] | 52.9
Итого c накладными и см. прибылью | [8 empty] | 310.71 |  |  |  |  | 1.32
Внутренние санитарно-технические работы: смена труб (ремонтно-строительные):
Итого Поз. 343, 345-351 | [8 empty] | 444.81 | 35.99 | 0.91 | 0.1 |  | 2.79 |  | 0.02
Всего с учетом "Индекс цен 2 кв. 2011 г. ОЗП=8,05; ЭМ-ЗПМ=3,84; ЗПМ=8,05; МАТ=4,2" | [8 empty] | 2006.86 | 289.72 | 3.92 | 0.81 |  | 2.79 |  | 0.02
Накладные расходы 103%*0,85 ФОТ (от 290,53) | [8 empty] | 254.36
Сметная прибыль 60%*0,8 ФОТ (от 290,53) | [8 empty] | 139.45
Итого c накладными и см. прибылью | [8 empty] | 2400.67 |  |  |  |  | 2.79 |  | 0.02
Сантехнические работы - внутренние (трубопроводы, водопровод, канализация, отопление, газоснабжение, вентиляция и кондиционирование воздуха):
Итого Поз. 344, 353, 355 | [8 empty] | 435.38 | 134.9 | 55.47 | 8.45 |  | 9.59 |  | 0.55
Всего с учетом "Индекс цен 2 кв. 2011 г. ОЗП=8,05; ЭМ-ЗПМ=3,84; ЗПМ=8,05; МАТ=4,2" | [8 empty] | 2363.57 | 1085.95 | 248.58 | 68.02 |  | 9.59 |  | 0.55
Накладные расходы 128%*0,85 ФОТ (от 1 153,97) | [8 empty] | 1255.52
Сметная прибыль 83%*0,8 ФОТ (от 1 153,97) | [8 empty] | 766.24
Итого c накладными и см. прибылью | [8 empty] | 4385.33 |  |  |  |  | 9.59 |  | 0.55
Внутренние санитарно-технические работы: демонтаж и разборка (ремонтно-строительные):
Итого Поз. 352, 354 | [8 empty] | 36 | 32.97 | 0.6 | 0.09 |  | 2.76 |  | 0.01
Всего с учетом "Индекс цен 2 кв. 2011 г. ОЗП=8,05; ЭМ-ЗПМ=3,84; ЗПМ=8,05; МАТ=4,2" | [8 empty] | 278.3 | 265.41 | 2.68 | 0.72 |  | 2.76 |  | 0.01
Накладные расходы 74%*0,85 ФОТ (от 266,13) | [8 empty] | 167.4
Сметная прибыль 50%*0,8 ФОТ (от 266,13) | [8 empty] | 106.45
Итого c накладными и см. прибылью | [8 empty] | 552.15 |  |  |  |  | 2.76 |  | 0.01
Работы по реконструкции зданий и сооружений (усиление и замена существующих конструкций, разборка и возведение отдельных конструктивных элементов):
Итого Поз. 366 | [8 empty] | 253.54 | 61.32 | 192.22 | 16.66 |  | 4.69 |  | 1.22
Всего с учетом "Индекс цен 2 кв. 2011 г. ОЗП=8,05; ЭМ-ЗПМ=3,84; ЗПМ=8,05; МАТ=4,2" | [8 empty] | 1301.89 | 493.63 | 808.26 | 134.11 |  | 4.69 |  | 1.22
Накладные расходы 110%*0,85 ФОТ (от 627,74) | [8 empty] | 586.94
Сметная прибыль 70%*0,8 ФОТ (от 627,74) | [8 empty] | 351.53
Итого c накладными и см. прибылью | [8 empty] | 2240.36 |  |  |  |  | 4.69 |  | 1.22
Итого | [8 empty] | 100879.73 |  |  |  |  | 179.01 |  | 3.21
Итоги по Монтажным работам
Электромонтажные работы (ремонтно-строительные):
Итого Поз. 356-357, 362-363, 373 | [8 empty] | 32.82 | 24.23 | 0.09 | 0.03 |  | 2.14
Всего с учетом "Индекс цен 2 кв. 2011 г. ОЗП=8,05; ЭМ-ЗПМ=3,84; ЗПМ=8,05; МАТ=4,2" | [8 empty] | 231.22 | 195.05 | 0.47 | 0.24 |  | 2.14
Накладные расходы 85%*0,85 ФОТ (от 195,29) | [8 empty] | 141.1
Сметная прибыль 65%*0,8 ФОТ (от 195,29) | [8 empty] | 101.55
Итого c накладными и см. прибылью | [8 empty] | 473.87 |  |  |  |  | 2.14
Электромонтажные работы на других объектах:
Итого Поз. 358-361, 364-365, 367-372 | [8 empty] | 2364.49 | 289.57 | 140.42 | 63.26 |  | 21.28 |  | 3.54
Всего с учетом "Индекс цен 2 кв. 2011 г. ОЗП=8,05; ЭМ-ЗПМ=3,84; ЗПМ=8,05; МАТ=4,2" | [8 empty] | 11261.48 | 2331.04 | 805.54 | 509.24 |  | 21.28 |  | 3.54
Накладные расходы 95%*0,85 ФОТ (от 2 840,28) | [8 empty] | 2293.53
Сметная прибыль 65%*0,8 ФОТ (от 2 840,28) | [8 empty] | 1476.95
Итого c накладными и см. прибылью | [8 empty] | 15031.96 |  |  |  |  | 21.28 |  | 3.54
Монтаж оборудования:
Итого Поз. 374-376 | [8 empty] | 241.69 | 151.46 | 3.22 |  |  | 11.07
Всего с учетом "Индекс цен 2 кв. 2011 г. ОЗП=8,05; ЭМ-ЗПМ=3,84; ЗПМ=8,05; МАТ=4,2" | [8 empty] | 1597.05 | 1219.25 | 12.36 |  |  | 11.07
Накладные расходы 80%*0,85 ФОТ (от 1 219,25) | [8 empty] | 829.09
Сметная прибыль 60%*0,8 ФОТ (от 1 219,25) | [8 empty] | 585.24
Итого c накладными и см. прибылью | [8 empty] | 3011.38 |  |  |  |  | 11.07
Итого | [8 empty] | 18517.21 |  |  |  |  | 34.49 |  | 3.54
Итого | [8 empty] | 119396.94 |  |  |  |  | 213.51 |  | 6.75
Итого по разделу 5 Кабинет хирурга | [8 empty] | 119396.94 |  |  |  |  | 213.51 |  | 6.75
Итоги по разделу 6 Сантехнические работы в подвале :
Внутренние санитарно-технические работы: демонтаж и разборка (ремонтно-строительные):
Итого Поз. 377, 379, 382, 397-398, 402 | [8 empty] | 650.91 | 578.64 | 13.64 | 2.08 |  | 48.64 |  | 0.15
Всего с учетом "Индекс цен 2 кв. 2011 г. ОЗП=8,05; ЭМ-ЗПМ=3,84; ЗПМ=8,05; МАТ=4,2" | [8 empty] | 4965.43 | 4658.05 | 61.13 | 16.74 |  | 48.64 |  | 0.15
Накладные расходы 74%*0,85 ФОТ (от 4 674,79) | [8 empty] | 2940.44
Сметная прибыль 50%*0,8 ФОТ (от 4 674,79) | [8 empty] | 1869.92
Итого c накладными и см. прибылью | [8 empty] | 9775.79 |  |  |  |  | 48.64 |  | 0.15
Сантехнические работы - внутренние (трубопроводы, водопровод, канализация, отопление, газоснабжение, вентиляция и кондиционирование воздуха):
Итого Поз. 378, 380-381, 383-384, 390-396, 399-401, 403-404, 410-415 | [8 empty] | 8479.27 | 3177.65 | 972.94 | 132.12 |  | 225.53 |  | 8.8
Всего с учетом "Индекс цен 2 кв. 2011 г. ОЗП=8,05; ЭМ-ЗПМ=3,84; ЗПМ=8,05; МАТ=4,2" | [8 empty] | 48052.85 | 25580.08 | 4292.31 | 1063.57 |  | 225.53 |  | 8.8
Накладные расходы 128%*0,85 ФОТ (от 26 643,65) | [8 empty] | 28988.29
Сметная прибыль 83%*0,8 ФОТ (от 26 643,65) | [8 empty] | 17691.38
Итого c накладными и см. прибылью | [8 empty] | 94732.52 |  |  |  |  | 225.53 |  | 8.8
Внутренние санитарно-технические работы: смена труб (ремонтно-строительные):
Итого Поз. 385-389, 405-409 | [8 empty] | 1406.64 | 60.24 | 0.54 |  |  | 4.66 |  | 0.01
Всего с учетом "Индекс цен 2 кв. 2011 г. ОЗП=8,05; ЭМ-ЗПМ=3,84; ЗПМ=8,05; МАТ=4,2" | [8 empty] | 6139.61 | 484.93 | 2.07 |  |  | 4.66 |  | 0.01
Накладные расходы 103%*0,85 ФОТ (от 484,93) | [8 empty] | 424.56
Сметная прибыль 60%*0,8 ФОТ (от 484,93) | [8 empty] | 232.77
Итого c накладными и см. прибылью | [8 empty] | 6796.94 |  |  |  |  | 4.66 |  | 0.01
Итого | [8 empty] | 111305.25 |  |  |  |  | 278.83 |  | 8.96
Итого по разделу 6 Сантехнические работы в подвале | [8 empty] | 111305.25 |  |  |  |  | 278.83 |  | 8.96
Итоги по разделу 7 Вывоз мусора :
Итого Поз. 416-418 | [8 empty] | 163.65
Всего с учетом " ПЗ=5,53" | [8 empty] | 904.98
Итого по разделу 7 Вывоз мусора | [8 empty] | 904.98
Итого | [8 empty] | 856162.86 |  |  |  |  | 1857.63 |  | 57.89
В том числе:
Материалы | [8 empty] | 360997.21
Машины и механизмы | [8 empty] | 22077.85
ФОТ | [8 empty] | 205234.17
Накладные расходы | [8 empty] | 173056.45
Сметная прибыль | [8 empty] | 101767.07
НДС 18% | [8 empty] | 154109.31
ВСЕГО по смете | [8 empty] | 1010272.17 |  |  |  |  | 1857.63 |  | 57.89
Составил
Проверил