## Дефектная ведомость
УТВЕРЖДАЮ
ВЕДОМОСТЬ ОБЪЕМОВ РАБОТ №
Капитальный ремонт 1 этаж под травмпунктом
№ пп | Наименование | Ед. изм. | Кол. | Примечание
1 | 2 | 3 | 4 | 5
Раздел 1. Кабинет вызова врача на дом
Тамбур
1 | Разборка облицовки стен из плит и плиток: керамических глазурованных плиток | 100 м2 поверхности облицовки | 0.165
2 | Ремонт штукатурки внутренних стен по камню и бетону цементно-известковым раствором, площадью отдельных мест: до 1 м2 толщиной слоя до 20 мм | 100 м2 отремонтированной поверхности | 0.03
3 | Сплошное выравнивание штукатурки внутри здания (однослойная штукатурка) сухой растворной смесью (типа "Ветонит") толщиной до 10 мм для последующей окраски или оклейки обоями: стен | 100 м2 поверхности | 0.21
4 | Оклейка обоями под окраску стен по монолитной штукатурке и бетону | 100 м2 оклеиваемой и обиваемой поверхности | 0.21
5 | Окраска поливинилацетатными водоэмульсионными составами улучшенная: по сборным конструкциям, подготовленным под окраску стен | 100 м2 окрашиваемой поверхности | 0.21
6 | Ремонт штукатурки потолков по камню и бетону цементно-известковым раствором, площадью отдельных мест: до 1 м2 толщиной слоя до 20 мм | 100 м2 отремонтированной поверхности | 0.01
7 | Сплошное выравнивание штукатурки внутри здания (однослойная штукатурка) сухой растворной смесью (типа "Ветонит") толщиной до 10 мм для последующей окраски или оклейки обоями: потолков | 100 м2 поверхности | 0.038
8 | Окраска поливинилацетатными водоэмульсионными составами улучшенная: по сборным конструкциям, подготовленным под окраску потолков | 100 м2 окрашиваемой поверхности | 0.038
9 | Разборка плинтус : цементных и из керамической плитки | 100 м плинтусов | 0.08
10 | Устройство плинтусов поливинилхлоридных на клее КН-2 | 100 м плинтусов | 0.08
11 | Разборка покрытий полов: из керамических плиток | 100 м2 покрытий | 0.038
12 | Устройство стяжек цементных толщиной 20 мм | 100 м2 стяжки | 0.038
13 | Устройство покрытий из линолеума насухо со свариванием полотнищ в стыках | 100 м2 покрытия | 0.038
14 | Линолеум поливинилхлоридный на теплоизолирующей подоснове марок ПР-ВТ, ВК-ВТ, ЭК-ВТ | м2 | -3.876
15 | Линолеум "полукомерческий" | м2 | 3.876
16 | Демонтаж дверных коробок в каменных стенах: с отбивкой штукатурки в откосах | 100 коробок | 0.01
17 | Снятие дверных полотен | 100 м2 дверных полотен | 0.018
18 | Разборка кирпичных перегородок на отдельные кирпичи | 100 м2 перегородок | 0.045
Помещение № 171 (по паспорту БТИ)
19 | Демонтаж дверных коробок в деревянных стенах: каркасных и в перегородках | 100 коробок | 0.01
20 | Снятие оконных переплетов: остекленных | 100 м2 оконных переплетов | 0.07
21 | Разборка покрытий полов: из линолеума и релина | 100 м2 покрытий | 0.162
22 | Устройство стяжек цементных толщиной 20 мм | 100 м2 стяжки | 0.162
23 | Устройство покрытий из линолеума насухо со свариванием полотнищ в стыках | 100 м2 покрытия | 0.162
24 | Линолеум поливинилхлоридный на теплоизолирующей подоснове марок ПР-ВТ, ВК-ВТ, ЭК-ВТ | м2 | -16.524
25 | Линолеум "полукомерческий" | м2 | 16.524
26 | Разборка плинтус : деревянных и из пластмассовых материалов | 100 м плинтусов | 0.17
27 | Устройство плинтусов поливинилхлоридных на клее КН-2 | 100 м плинтусов | 0.17
28 | Ремонт штукатурки внутренних стен по камню и бетону цементно-известковым раствором, площадью отдельных мест: до 1 м2 толщиной слоя до 20 мм | 100 м2 отремонтированной поверхности | 0.03
29 | Сплошное выравнивание штукатурки внутри здания (однослойная штукатурка) сухой растворной смесью (типа "Ветонит") толщиной до 10 мм для последующей окраски или оклейки обоями: стен | 100 м2 поверхности | 0.2
30 | Оклейка обоями под окраску стен по монолитной штукатурке и бетону | 100 м2 оклеиваемой и обиваемой поверхности | 0.2
31 | Окраска поливинилацетатными водоэмульсионными составами улучшенная: по сборным конструкциям, подготовленным под окраску стен | 100 м2 окрашиваемой поверхности | 0.2
32 | Ремонт штукатурки потолков по камню и бетону цементно-известковым раствором, площадью отдельных мест: до 1 м2 толщиной слоя до 20 мм | 100 м2 отремонтированной поверхности | 0.02
33 | Сплошное выравнивание штукатурки внутри здания (однослойная штукатурка) сухой растворной смесью (типа "Ветонит") толщиной до 10 мм для последующей окраски или оклейки обоями: потолков | 100 м2 поверхности | 0.162
34 | Окраска поливинилацетатными водоэмульсионными составами улучшенная: по сборным конструкциям, подготовленным под окраску потолков | 100 м2 окрашиваемой поверхности | 0.162
35 | Окраска масляными составами ранее окрашенных поверхностей радиаторов и ребристых труб отопления: за 2 раза | 100 м2 окрашиваемой поверхности | 0.02
36 | Демонтаж дверных коробок в каменных стенах: с отбивкой штукатурки в откосах | 100 коробок | 0.02
37 | Снятие дверных полотен | 100 м2 дверных полотен | 0.0378
38 | Установка блоков в наружных и внутренних дверных проемах в каменных стенах площадью проема до 3 м2 | 100 м2 проемов | 0.0378
39 | Блоки дверные однопольные с полотном глухим ДГ 21-9, пл.1.80 м2; ДГ 21-10, пл.2.01 м2 | м2 | -3.78
40 | Двери финские ДГ 21х9 (комплект) | шт | 2
41 | Замки врезные оцинкованные с цилиндровым механизмом из латуни | шт | 2
42 | Ручка-скоба из алюминиевого сплава анодированная | шт | 4
43 | Ремонт штукатурки откосов внутри здания по камню и бетону цементно-известковым раствором: прямолинейных | 100 м2 отремонтированной поверхности | 0.04
44 | Окраска поливинилацетатными водоэмульсионными составами улучшенная: по сборным конструкциям, подготовленным под окраску откос | 100 м2 окрашиваемой поверхности | 0.025
Помещение № 166 (по паспорту БТИ)
45 | Разборка покрытий полов: из линолеума и релина | 100 м2 покрытий | 0.138
46 | Устройство стяжек цементных толщиной 20 мм | 100 м2 стяжки | 0.138
47 | Устройство покрытий из линолеума насухо со свариванием полотнищ в стыках | 100 м2 покрытия | 0.138
48 | Линолеум поливинилхлоридный на теплоизолирующей подоснове марок ПР-ВТ, ВК-ВТ, ЭК-ВТ | м2 | -14.076
49 | Линолеум "полукомерческий" | м2 | 14.076
50 | Разборка плинтус : деревянных и из пластмассовых материалов | 100 м плинтусов | 0.16
51 | Устройство плинтусов поливинилхлоридных на клее КН-2 | 100 м плинтусов | 0.16
52 | Ремонт штукатурки внутренних стен по камню и бетону цементно-известковым раствором, площадью отдельных мест: до 1 м2 толщиной слоя до 20 мм | 100 м2 отремонтированной поверхности | 0.03
53 | Сплошное выравнивание штукатурки внутри здания (однослойная штукатурка) сухой растворной смесью (типа "Ветонит") толщиной до 10 мм для последующей окраски или оклейки обоями: стен | 100 м2 поверхности | 0.4
54 | Оклейка обоями под окраску стен по монолитной штукатурке и бетону | 100 м2 оклеиваемой и обиваемой поверхности | 0.4
55 | Окраска поливинилацетатными водоэмульсионными составами улучшенная: по сборным конструкциям, подготовленным под окраску стен | 100 м2 окрашиваемой поверхности | 0.4
56 | Ремонт штукатурки потолков по камню и бетону цементно-известковым раствором, площадью отдельных мест: до 1 м2 толщиной слоя до 20 мм | 100 м2 отремонтированной поверхности | 0.02
57 | Сплошное выравнивание штукатурки внутри здания (однослойная штукатурка) сухой растворной смесью (типа "Ветонит") толщиной до 10 мм для последующей окраски или оклейки обоями: потолков | 100 м2 поверхности | 0.138
58 | Окраска поливинилацетатными водоэмульсионными составами улучшенная: по сборным конструкциям, подготовленным под окраску потолков | 100 м2 окрашиваемой поверхности | 0.138
59 | Окраска масляными составами ранее окрашенных поверхностей радиаторов и ребристых труб отопления: за 2 раза | 100 м2 окрашиваемой поверхности | 0.02
60 | Окраска поливинилацетатными водоэмульсионными составами улучшенная: по сборным конструкциям, подготовленным под окраску откос | 100 м2 окрашиваемой поверхности | 0.025
61 | Разборка облицовки стен из плит и плиток: керамических глазурованных плиток | 100 м2 поверхности облицовки | 0.035
62 | Гладкая облицовка стен, столбов, пилястр и откосов (без карнизных, плинтусных и угловых плиток) без установки плиток туалетного гарнитура на клее из сухих смесей по кирпичу и бетону | 100 м2 поверхности облицовки | 0.035
63 | Смена санитарных приборов: умывальников | 100 приборов | 0.01
64 | Установка смесителей | 10 шт | 0.1
65 | Разборка трубопроводов из водогазопроводных труб диаметром до: 32 мм | 100 м трубопроводов | 0.02
66 | Прокладка трубопроводов водоснабжения из напорных полиэтиленовых труб низкого давления среднего типа наружным диаметром 20 мм | 100 м трубопровода | 0.02
67 | Разборка трубопроводов из чугунных канализационных труб диаметром: 50 мм | 100 м трубопровода с фасонными частями | 0.01
68 | Прокладка трубопроводов канализации из полиэтиленовых труб высокой плотности диаметром 50 мм | 100 м трубопровода | 0.01
69 | Смена арматуры кранов: водоразборных и туалетных | 100 шт. | 0.02
70 | Краны водоразборные для раковин и моек, латунные, настенные полированные КВ-15 | шт | -2
71 | Краны шаровые краны для холодной воды КВ-КВ диам.15мм | шт | 1
72 | Краны шаровые для горячей воды КВ-КВ диам.15мм | шт | 1
73 | Муфта комбинированная (наружн.резьба), 20 мм х 1/2" | шт | 2
74 | Демонтаж электропроводки: скрытая проводка | 100 м | 0.4
75 | Демонтаж осветительных приборов: светильники для люминесцентных ламп | 100 шт. | 0.06
76 | Светильники с люминесцентными лампами отдельно устанавливаемый на штырях с количеством ламп в светильнике: 2 | 100 шт. | 0.06
77 | Светильник люминесцентный ЛПО 2х36 ARCTIC 236 | шт | 6
78 | Лампы люминесцентные ртутные низкого давления типа: ЛБ, ЛД, ЛДЦ, ЛТВ, ЛБХ 40 | 10 шт | 1.2
79 | Стартеры для люминесцентных ламп тип 80С-220 | 10 шт | 1.2
80 | Демонтаж осветительных приборов: светильники с лампами накаливания | 100 шт. | 0.02
81 | Светильники с люминесцентными лампами отдельно устанавливаемый на штырях с количеством ламп в светильнике: 2 | 100 шт. | 0.02
82 | Светильник люминесцентный ЛПО-46 2х18-002 | шт | 2
83 | Лампы люминесцентные ртутные низкого давления типа: ЛБ, ЛД, ЛДЦ, ЛТВ, ЛБХ 20 | 10 шт | 0.4
84 | Стартеры для люминесцентных ламп тип 80С-220 | 10 шт | 0.4
85 | Смена выключателей | 100 шт. | 0.03
86 | Демонтаж осветительных приборов: выключатели, розетки | 100 шт. | 0.04
87 | Розетка штепсельная: утопленного типа при скрытой проводке | 100 шт. | 0.05
88 | Штепсельные розетки | шт | 5
89 | Пробивка в кирпичных стенах борозд площадью сечения до 20 см2 | 100 м борозд | 0.6
90 | Провода групповых осветительных сетей. Провод в защитной оболочке или кабель двух-трехжильные: под штукатурку по стенам или в бороздах | 100 м | 0.6
91 | Кабели силовые на напряжение 660 В с медными жилами с поливинилхлоридной изоляцией и оболочкой марки ВВГ 3х2.5 мм2 | 1000 м | 0.06
92 | Провода групповых осветительных сетей. Провод в защитной оболочке или кабель двух-трехжильные: в пустотах плит перекрытий | 100 м | 0.4
93 | Кабели силовые на напряжение 660 В с медными жилами с поливинилхлоридной изоляцией и оболочкой марки ВВГ 3х1.5 мм2 | 1000 м | 0.04
94 | Установка распред коробки неутопленного типа при открытой проводке | 100 шт. | 0.06
95 | Коробка распределительная скрытой установки | шт | 6
96 | Демонтаж приборов: Извещатели ПС | 100 шт. | 0.1
97 | Извещатели ПС автоматические: дымовой, фотоэлектрический, радиоизотопный, световой в нормальном исполнении | шт. | 10
98 | Провод двух- и трехжильный с разделительным основанием по стенам и потолкам, прокладываемый по основаниям: бетонным и металлическим | 100 м | 0.3
99 | Провод двух- и трехжильный с разделительным основанием по стенам и потолкам, прокладываемый по основаниям: бетонным и металлическим | 100 м | 0.3
Санузел
100 | Демонтаж дверных коробок в каменных стенах: с отбивкой штукатурки в откосах | 100 коробок | 0.01
101 | Снятие дверных полотен | 100 м2 дверных полотен | 0.0168
102 | Установка блоков в наружных и внутренних дверных проемах в каменных стенах площадью проема до 3 м2 | 100 м2 проемов | 0.0168
103 | Блоки дверные однопольные с полотном глухим ДГ 21-9, пл.1.80 м2; ДГ 21-10, пл.2.01 м2 | м2 | -1.68
104 | Двери финские ДГ 21х6 (комплект) | шт | 1
105 | Ручка-скоба из алюминиевого сплава анодированная | шт | 2
106 | Замок врезной оцинкованный с цилиндровым механизмом | шт | 1
107 | Ремонт штукатурки откосов внутри здания по камню и бетону цементно-известковым раствором: прямолинейных | 100 м2 отремонтированной поверхности | 0.02
108 | Окраска поливинилацетатными водоэмульсионными составами улучшенная: по сборным конструкциям, подготовленным под окраску откос | 100 м2 окрашиваемой поверхности | 0.02
109 | Разборка облицовки стен из плит и плиток: керамических глазурованных плиток | 100 м2 поверхности облицовки | 0.15
110 | Гладкая облицовка стен, столбов, пилястр и откосов (без карнизных, плинтусных и угловых плиток) без установки плиток туалетного гарнитура на клее из сухих смесей по кирпичу и бетону | 100 м2 поверхности облицовки | 0.29
111 | Разборка покрытий полов: из керамических плиток | 100 м2 покрытий | 0.04
112 | Устройство стяжек цементных толщиной до 20 мм | 100 м2 стяжки | 0.04
113 | Устройство покрытий на цементном растворе из керамического гранита неполированного одноцветного | 100 м2 покрытия | 0.04
114 | Ремонт штукатурки потолков по камню и бетону цементно-известковым раствором, площадью отдельных мест: до 1 м2 толщиной слоя до 20 мм | 100 м2 отремонтированной поверхности | 0.02
115 | Сплошное выравнивание штукатурки внутри здания (однослойная штукатурка) сухой растворной смесью (типа "Ветонит") толщиной до 10 мм для последующей окраски или оклейки обоями: потолков | 100 м2 поверхности | 0.04
116 | Окраска поливинилацетатными водоэмульсионными составами улучшенная: по сборным конструкциям, подготовленным под окраску потолков | 100 м2 окрашиваемой поверхности | 0.04
117 | Разборка трубопроводов из водогазопроводных труб диаметром до: 32 мм | 100 м трубопроводов | 0.1
118 | Прокладка трубопроводов водоснабжения из напорных полиэтиленовых труб низкого давления среднего типа наружным диаметром 20 мм | 100 м трубопровода | 0.1
119 | Разборка трубопроводов из чугунных канализационных труб диаметром: 100 мм | 100 м трубопровода с фасонными частями | 0.05
120 | Прокладка трубопроводов канализации из полиэтиленовых труб высокой плотности диаметром 100 мм | 100 м трубопровода | 0.05
121 | Разборка трубопроводов из чугунных канализационных труб диаметром: 50 мм | 100 м трубопровода с фасонными частями | 0.025
122 | Прокладка трубопроводов канализации из полиэтиленовых труб высокой плотности диаметром 50 мм | 100 м трубопровода | 0.025
123 | Смена санитарных приборов: умывальников | 100 приборов | 0.01
124 | Смена санитарных приборов: унитазов типа "Компакт" | 100 приборов | 0.01
125 | Смена арматуры смесителей: без душевой сетки | 100 шт. | 0.01
126 | Смесители латунные с гальванопокрытием для мойки настольный с верхней камерой смешения | шт | -1
127 | Смеситель локтевой хирургический | шт | 1
128 | Смена арматуры кранов: водоразборных и туалетных | 100 шт. | 0.03
129 | Краны водоразборные для раковин и моек, латунные, настенные полированные КВ-15 | шт | -3
130 | Краны шаровые для холодной воды КВ-КВ диам.25мм | шт | 2
131 | Краны шаровые для горячей воды КВ-КВ диам.25мм | шт | 1
132 | Муфта комбинированная (внутр.резьба), 32 мм х 1" | шт | 2
133 | Демонтаж электропроводки: скрытая проводка | 100 м | 0.1
134 | Демонтаж осветительных приборов: светильники с лампами накаливания | 100 шт. | 0.02
135 | Светильники с люминесцентными лампами отдельно устанавливаемый на штырях с количеством ламп в светильнике: 2 | 100 шт. | 0.02
136 | Светильник люминесцентный ЛПО-46 2х18-002 | шт | 2
137 | Лампы люминесцентные ртутные низкого давления типа: ЛБ, ЛД, ЛДЦ, ЛТВ, ЛБХ 20 | 10 шт | 0.4
138 | Стартеры для люминесцентных ламп тип 80С-220 | 10 шт | 0.4
139 | Смена выключателей | 100 шт. | 0.01
140 | Пробивка в кирпичных стенах борозд площадью сечения до 20 см2 | 100 м борозд | 0.05
141 | Провода групповых осветительных сетей. Провод в защитной оболочке или кабель двух-трехжильные: под штукатурку по стенам или в бороздах | 100 м | 0.05
142 | Кабели силовые на напряжение 660 В с медными жилами с поливинилхлоридной изоляцией и оболочкой марки ВВГ 3х2.5 мм2 | 1000 м | 0.005
143 | Провода групповых осветительных сетей. Провод в защитной оболочке или кабель двух-трехжильные: в пустотах плит перекрытий | 100 м | 0.05
144 | Кабели силовые на напряжение 660 В с медными жилами с поливинилхлоридной изоляцией и оболочкой марки ВВГ 3х1.5 мм2 | 1000 м | 0.005
145 | Установка распред коробки неутопленного типа при открытой проводке | 100 шт. | 0.02
146 | Коробка распределительная скрытой установки | шт | 2
147 | Демонтаж приборов: Извещатели ПС | 100 шт. | 0.02
148 | Извещатели ПС автоматические: дымовой, фотоэлектрический, радиоизотопный, световой в нормальном исполнении | шт. | 2
149 | Провод двух- и трехжильный с разделительным основанием по стенам и потолкам, прокладываемый по основаниям: бетонным и металлическим | 100 м | 0.1
150 | Провод двух- и трехжильный с разделительным основанием по стенам и потолкам, прокладываемый по основаниям: бетонным и металлическим | 100 м | 0.1
Раздел 2. Доврачебный кабинет
151 | Окраска поливинилацетатными водоэмульсионными составами улучшенная: по сборным конструкциям, подготовленным под окраску откос | 100 м2 окрашиваемой поверхности | 0.025
152 | Разборка покрытий полов: из линолеума и релина | 100 м2 покрытий | 0.098
153 | Устройство стяжек цементных толщиной 20 мм | 100 м2 стяжки | 0.098
154 | Устройство покрытий из линолеума насухо со свариванием полотнищ в стыках | 100 м2 покрытия | 0.098
155 | Линолеум поливинилхлоридный на теплоизолирующей подоснове марок ПР-ВТ, ВК-ВТ, ЭК-ВТ | м2 | -9.996
156 | Линолеум "полукомерческий" | м2 | 9.996
157 | Разборка плинтус : деревянных и из пластмассовых материалов | 100 м плинтусов | 0.14
158 | Устройство плинтусов поливинилхлоридных на клее КН-2 | 100 м плинтусов | 0.14
159 | Ремонт штукатурки внутренних стен по камню и бетону цементно-известковым раствором, площадью отдельных мест: до 1 м2 толщиной слоя до 20 мм | 100 м2 отремонтированной поверхности | 0.05
160 | Сплошное выравнивание штукатурки внутри здания (однослойная штукатурка) сухой растворной смесью (типа "Ветонит") толщиной до 10 мм для последующей окраски или оклейки обоями: стен | 100 м2 поверхности | 0.37
161 | Оклейка обоями под окраску стен по монолитной штукатурке и бетону | 100 м2 оклеиваемой и обиваемой поверхности | 0.37
162 | Окраска поливинилацетатными водоэмульсионными составами улучшенная: по сборным конструкциям, подготовленным под окраску стен | 100 м2 окрашиваемой поверхности | 0.37
163 | Ремонт штукатурки потолков по камню и бетону цементно-известковым раствором, площадью отдельных мест: до 1 м2 толщиной слоя до 20 мм | 100 м2 отремонтированной поверхности | 0.02
164 | Сплошное выравнивание штукатурки внутри здания (однослойная штукатурка) сухой растворной смесью (типа "Ветонит") толщиной до 10 мм для последующей окраски или оклейки обоями: потолков | 100 м2 поверхности | 0.098
165 | Окраска поливинилацетатными водоэмульсионными составами улучшенная: по сборным конструкциям, подготовленным под окраску потолков | 100 м2 окрашиваемой поверхности | 0.098
166 | Окраска масляными составами ранее окрашенных поверхностей радиаторов и ребристых труб отопления: за 2 раза | 100 м2 окрашиваемой поверхности | 0.02
167 | Разборка облицовки стен из плит и плиток: керамических глазурованных плиток | 100 м2 поверхности облицовки | 0.035
168 | Гладкая облицовка стен, столбов, пилястр и откосов (без карнизных, плинтусных и угловых плиток) без установки плиток туалетного гарнитура на клее из сухих смесей по кирпичу и бетону | 100 м2 поверхности облицовки | 0.035
169 | Смена санитарных приборов: умывальников | 100 приборов | 0.01
170 | Установка смесителей | 10 шт | 0.1
171 | Смесители латунные с гальванопокрытием для мойки настольный с верхней камерой смешения | шт | -1
172 | Смеситель локтевой хирургический | шт | 1
173 | Смена арматуры кранов: водоразборных и туалетных | 100 шт. | 0.04
174 | Краны водоразборные для раковин и моек, латунные, настенные полированные КВ-15 | шт | -4
175 | Краны шаровые для горячей воды КВ-КВ диам.25мм | шт | 2
176 | Краны шаровые для холодной воды КВ-КВ диам.25мм | шт | 2
177 | Врезки в действующие внутренние сети трубопроводов отопления и водоснабжения диаметром 25 мм | 1 врезка | 2
178 | Муфта комбинированная (наружн.резьба), 32 мм х 1" | шт | 2
179 | Разборка трубопроводов из водогазопроводных труб диаметром до: 32 мм | 100 м трубопроводов | 0.1
180 | Прокладка трубопроводов водоснабжения из напорных полиэтиленовых труб низкого давления среднего типа наружным диаметром 25 мм | 100 м трубопровода | 0.1
181 | Разборка трубопроводов из чугунных канализационных труб диаметром: 50 мм | 100 м трубопровода с фасонными частями | 0.05
182 | Прокладка трубопроводов канализации из полиэтиленовых труб высокой плотности диаметром 50 мм | 100 м трубопровода | 0.05
183 | Демонтаж электропроводки: скрытая проводка | 100 м | 0.25
184 | Демонтаж осветительных приборов: светильники для люминесцентных ламп | 100 шт. | 0.03
185 | Светильники с люминесцентными лампами отдельно устанавливаемый на штырях с количеством ламп в светильнике: 2 | 100 шт. | 0.03
186 | Светильник люминесцентный ЛПО 2х36 ARCTIC 236 | шт | 3
187 | Лампы люминесцентные ртутные низкого давления типа: ЛБ, ЛД, ЛДЦ, ЛТВ, ЛБХ 40 | 10 шт | 0.6
188 | Стартеры для люминесцентных ламп тип 80С-220 | 10 шт | 0.6
189 | Смена выключателей | 100 шт. | 0.01
190 | Демонтаж осветительных приборов: выключатели, розетки | 100 шт. | 0.01
191 | Розетка штепсельная: утопленного типа при скрытой проводке | 100 шт. | 0.01
192 | Штепсельные розетки | шт | 1
193 | Пробивка в кирпичных стенах борозд площадью сечения до 20 см2 | 100 м борозд | 0.15
194 | Провода групповых осветительных сетей. Провод в защитной оболочке или кабель двух-трехжильные: под штукатурку по стенам или в бороздах | 100 м | 0.15
195 | Кабели силовые на напряжение 660 В с медными жилами с поливинилхлоридной изоляцией и оболочкой марки ВВГ 3х2.5 мм2 | 1000 м | 0.015
196 | Провода групповых осветительных сетей. Провод в защитной оболочке или кабель двух-трехжильные: в пустотах плит перекрытий | 100 м | 0.1
197 | Кабели силовые на напряжение 660 В с медными жилами с поливинилхлоридной изоляцией и оболочкой марки ВВГ 3х1.5 мм2 | 1000 м | 0.01
198 | Установка распред коробки неутопленного типа при открытой проводке | 100 шт. | 0.02
199 | Коробка распределительная скрытой установки | шт | 2
200 | Демонтаж приборов: Извещатели ПС | 100 шт. | 0.02
201 | Извещатели ПС автоматические: дымовой, фотоэлектрический, радиоизотопный, световой в нормальном исполнении | шт. | 2
202 | Провод двух- и трехжильный с разделительным основанием по стенам и потолкам, прокладываемый по основаниям: бетонным и металлическим | 100 м | 0.1
203 | Провод двух- и трехжильный с разделительным основанием по стенам и потолкам, прокладываемый по основаниям: бетонным и металлическим | 100 м | 0.1
Раздел 3. Помещение № 173 (по паспорту БТИ)
204 | Демонтаж перегородок из алюминиевых сплавов: с остеклением | 100 м2 | 0.14
205 | Разборка покрытий полов из металлических плит со стороной квадрата 300 мм | 100 м2 покрытия | 0.279
206 | Разборка стен из искусственных плит на металлическом каркасе | 100 м2 поверхности облицовки | 0.563
207 | Разборка облицовки из гипсокартонных листов: потолков | 100 м2 облицовки | 0.279
208 | Разборка облицовки стен из плит и плиток: керамических глазурованных плиток | 100 м2 поверхности облицовки | 0.035
209 | Гладкая облицовка стен, столбов, пилястр и откосов (без карнизных, плинтусных и угловых плиток) без установки плиток туалетного гарнитура на клее из сухих смесей по кирпичу и бетону | 100 м2 поверхности облицовки | 0.035
210 | Устройство стяжек цементных толщиной до 20 мм | 100 м2 стяжки | 0.279
211 | Устройство покрытий из линолеума насухо со свариванием полотнищ в стыках | 100 м2 покрытия | 0.279
212 | Линолеум поливинилхлоридный на теплоизолирующей подоснове марок ПР-ВТ, ВК-ВТ, ЭК-ВТ | м2 | -28.458
213 | Линолеум "полукомерческий" | м2 | 28.458
214 | Разборка плинтус деревянных и из пластмассовых материалов | 100 м плинтусов | 0.2
215 | Устройство плинтусов поливинилхлоридных на клее КН-2 | 100 м плинтусов | 0.2
216 | Облицовка стен по одинарному металлическому каркасу из ПН и ПС профилей гипсокартонными листами в один слой (С 625) одним слоем глухих | 1 м2 стены | 5
217 | Листы гипсокартонные "КНАУФ" 2500 х 1200 х 12,5 мм, стандартные (ГКЛ) (ИСКЛЮЧЕНА. ДОП.ВЫП.1) | м2 | -5.25
218 | Листы гипсоволокнистые влагостойкие (ГВЛВ) КНАУФ, толщиной 12 мм | м2 | 5.25
219 | Ремонт штукатурки внутренних стен по камню и бетону цементно-известковым раствором, площадью отдельных мест: до 1 м2 толщиной слоя до 20 мм | 100 м2 отремонтированной поверхности | 0.15
220 | Сплошное выравнивание штукатурки внутри здания (однослойная штукатурка) сухой растворной смесью (типа "Ветонит") толщиной до 10 мм для последующей окраски или оклейки обоями: стен | 100 м2 поверхности | 0.563
221 | Оклейка обоями под окраску стен по монолитной штукатурке и бетону | 100 м2 оклеиваемой и обиваемой поверхности | 0.563
222 | Окраска поливинилацетатными водоэмульсионными составами улучшенная: по сборным конструкциям, подготовленным под окраску стен | 100 м2 окрашиваемой поверхности | 0.563
223 | Ремонт штукатурки потолков по камню и бетону цементно-известковым раствором, площадью отдельных мест: до 1 м2 толщиной слоя до 20 мм | 100 м2 отремонтированной поверхности | 0.15
224 | Сплошное выравнивание штукатурки внутри здания (однослойная штукатурка) сухой растворной смесью (типа "Ветонит") толщиной до 10 мм для последующей окраски или оклейки обоями: стен | 100 м2 поверхности | 0.279
225 | Окраска поливинилацетатными водоэмульсионными составами улучшенная: по сборным конструкциям, подготовленным под окраску потолков | 100 м2 окрашиваемой поверхности | 0.279
226 | Окраска поливинилацетатными водоэмульсионными составами улучшенная: по сборным конструкциям, подготовленным под окраску откос | 100 м2 окрашиваемой поверхности | 0.03
227 | Смена санитарных приборов: умывальников | 100 приборов | 0.01
228 | Установка смесителей | 10 шт | 0.1
229 | Смесители латунные с гальванопокрытием для мойки настольный с верхней камерой смешения | шт | -1
230 | Смеситель локтевой хирургический | шт | 1
231 | Смена арматуры кранов: водоразборных и туалетных | 100 шт. | 0.04
232 | Краны водоразборные для раковин и моек, латунные, настенные полированные КВ-15 | шт | -4
233 | Краны шаровые для холодной воды КВ-КВ диам.20мм | шт | 2
234 | Краны шаровые для горячей воды КВ-КВ диам.20мм | шт | 2
235 | Муфта комбинированная (наружн.резьба), 20 мм х 1/2" | шт | 2
236 | Врезки в действующие внутренние сети трубопроводов отопления и водоснабжения диаметром 20 мм | 1 врезка | 2
237 | Разборка трубопроводов из водогазопроводных труб диаметром до: 32 мм | 100 м трубопроводов | 0.02
238 | Прокладка трубопроводов водоснабжения из напорных полиэтиленовых труб низкого давления среднего типа наружным диаметром 20 мм | 100 м трубопровода | 0.02
239 | Разборка трубопроводов из чугунных канализационных труб диаметром: 50 мм | 100 м трубопровода с фасонными частями | 0.06
240 | Прокладка трубопроводов канализации из полиэтиленовых труб высокой плотности диаметром 50 мм | 100 м трубопровода | 0.06
241 | Демонтаж электропроводки: скрытая проводка | 100 м | 0.7
242 | Демонтаж осветительных приборов: светильники для люминесцентных ламп | 100 шт. | 0.06
243 | Светильники с люминесцентными лампами отдельно устанавливаемый на штырях с количеством ламп в светильнике: 2 | 100 шт. | 0.06
244 | Светильник люминесцентный ЛПО 2х36 ARCTIC 236 | шт | 6
245 | Лампы люминесцентные ртутные низкого давления типа: ЛБ, ЛД, ЛДЦ, ЛТВ, ЛБХ 40 | 10 шт | 1.2
246 | Стартеры для люминесцентных ламп тип 80С-220 | 10 шт | 1.2
247 | Смена выключателей | 100 шт. | 0.01
248 | Демонтаж осветительных приборов: выключатели, розетки | 100 шт. | 0.03
249 | Розетка штепсельная: утопленного типа при скрытой проводке | 100 шт. | 0.03
250 | Штепсельные розетки | шт | 3
251 | Пробивка в кирпичных стенах борозд площадью сечения до 20 см2 | 100 м борозд | 0.5
252 | Провода групповых осветительных сетей. Провод в защитной оболочке или кабель двух-трехжильные: под штукатурку по стенам или в бороздах | 100 м | 0.5
253 | Кабели силовые на напряжение 660 В с медными жилами с поливинилхлоридной изоляцией и оболочкой марки ВВГ 3х2.5 мм2 | 1000 м | 0.05
254 | Провода групповых осветительных сетей. Провод в защитной оболочке или кабель двух-трехжильные: в пустотах плит перекрытий | 100 м | 0.2
255 | Кабели силовые на напряжение 660 В с медными жилами с поливинилхлоридной изоляцией и оболочкой марки ВВГ 3х1.5 мм2 | 1000 м | 0.02
256 | Установка распред коробки неутопленного типа при открытой проводке | 100 шт. | 0.04
257 | Коробка распределительная скрытой установки | шт | 4
258 | Демонтаж приборов: Извещатели ПС | 100 шт. | 0.04
259 | Извещатели ПС автоматические: дымовой, фотоэлектрический, радиоизотопный, световой в нормальном исполнении | шт. | 4
260 | Провод двух- и трехжильный с разделительным основанием по стенам и потолкам, прокладываемый по основаниям: бетонным и металлическим | 100 м | 0.15
261 | Провод двух- и трехжильный с разделительным основанием по стенам и потолкам, прокладываемый по основаниям: бетонным и металлическим | 100 м | 0.15
Раздел 4. Процедурный кабинет
262 | Снятие обоев: простых и улучшенных | 100 м2 очищаемой поверхности | 0.43
263 | Ремонт штукатурки внутренних стен по камню и бетону цементно-известковым раствором, площадью отдельных мест: до 1 м2 толщиной слоя до 20 мм | 100 м2 отремонтированной поверхности | 0.03
264 | Сплошное выравнивание штукатурки внутри здания (однослойная штукатурка) сухой растворной смесью (типа "Ветонит") толщиной до 10 мм для последующей окраски или оклейки обоями: стен | 100 м2 поверхности | 0.43
265 | Гладкая облицовка стен, столбов, пилястр и откосов (без карнизных, плинтусных и угловых плиток) без установки плиток туалетного гарнитура на клее из сухих смесей по кирпичу и бетону | 100 м2 поверхности облицовки | 0.43
266 | Ремонт штукатурки потолков по камню и бетону цементно-известковым раствором, площадью отдельных мест: до 1 м2 толщиной слоя до 20 мм | 100 м2 отремонтированной поверхности | 0.03
267 | Сплошное выравнивание штукатурки потолков цементно-известковым раствором при толщине намета до: 10 мм | 100 м2 поверхности | 0.169
268 | Улучшенная окраска масляными составами по штукатурке: потолков | 100 м2 окрашиваемой поверхности | 0.169
269 | Разборка покрытий полов: из линолеума и релина | 100 м2 покрытий | 0.169
270 | Устройство стяжек цементных толщиной до 20 мм | 100 м2 стяжки | 0.169
271 | Устройство покрытий на цементном растворе из керамического гранита неполированного одноцветного | 100 м2 покрытия | 0.169
272 | Разборка плинтус деревянных и из пластмассовых материалов | 100 м плинтусов | 0.15
273 | Устройство плинтусов из плиток керамических | 100 м плинтусов | 0.15
274 | Окраска масляными составами ранее окрашенных поверхностей радиаторов и ребристых труб отопления за 2 раза | 100 м2 окрашиваемой поверхности | 0.02
275 | Демонтаж санитарных приборов: умывальников и раковин | 100 приборов | 0.01
276 | Установка моек: на два отделения | 10 комплектов | 0.1
277 | Установка смесителей | 10 шт | 0.1
278 | Смесители латунные с гальванопокрытием для мойки настольный с верхней камерой смешения | шт | -1
279 | Смеситель локтевой хирургический | шт | 1
280 | Смена арматуры кранов: водоразборных и туалетных | 100 шт. | 0.02
281 | Краны водоразборные для раковин и моек, латунные, настенные полированные КВ-15 | шт | -2
282 | Краны шаровые краны для холодной воды КВ-КВ диам.15мм | шт | 1
283 | Краны шаровые для горячей воды КВ-КВ диам.15мм | шт | 1
284 | Муфта комбинированная (наружн.резьба), 20 мм х 1/2" | шт | 2
285 | Разборка трубопроводов из водогазопроводных труб диаметром до: 32 мм | 100 м трубопроводов | 0.04
286 | Прокладка трубопроводов водоснабжения из напорных полиэтиленовых труб низкого давления среднего типа наружным диаметром 20 мм | 100 м трубопровода | 0.04
287 | Разборка трубопроводов из чугунных канализационных труб диаметром: 50 мм | 100 м трубопровода с фасонными частями | 0.02
288 | Прокладка трубопроводов канализации из полиэтиленовых труб высокой плотности диаметром 50 мм | 100 м трубопровода | 0.02
289 | Демонтаж электропроводки: скрытая проводка | 100 м | 0.35
290 | Демонтаж осветительных приборов: светильники для люминесцентных ламп | 100 шт. | 0.02
291 | Светильники с люминесцентными лампами отдельно устанавливаемый на штырях с количеством ламп в светильнике: 2 | 100 шт. | 0.03
292 | Светильник люминесцентный ЛПО 2х36 ARCTIC 236 | шт | 3
293 | Лампы люминесцентные ртутные низкого давления типа: ЛБ, ЛД, ЛДЦ, ЛТВ, ЛБХ 40 | 10 шт | 0.6
294 | Стартеры для люминесцентных ламп тип 80С-220 | 10 шт | 0.6
295 | Смена выключателей | 100 шт. | 0.01
296 | Демонтаж осветительных приборов: выключатели, розетки | 100 шт. | 0.01
297 | Розетка штепсельная: утопленного типа при скрытой проводке | 100 шт. | 0.02
298 | Штепсельные розетки | шт | 2
299 | Пробивка в кирпичных стенах борозд площадью сечения до 20 см2 | 100 м борозд | 0.2
300 | Провода групповых осветительных сетей. Провод в защитной оболочке или кабель двух-трехжильные: под штукатурку по стенам или в бороздах | 100 м | 0.2
301 | Кабели силовые на напряжение 660 В с медными жилами с поливинилхлоридной изоляцией и оболочкой марки ВВГ 3х2.5 мм2 | 1000 м | 0.02
302 | Провода групповых осветительных сетей. Провод в защитной оболочке или кабель двух-трехжильные: в пустотах плит перекрытий | 100 м | 0.15
303 | Кабели силовые на напряжение 660 В с медными жилами с поливинилхлоридной изоляцией и оболочкой марки ВВГ 3х1.5 мм2 | 1000 м | 0.015
304 | Установка распред коробки неутопленного типа при открытой проводке | 100 шт. | 0.03
305 | Коробка распределительная скрытой установки | шт | 3
306 | Демонтаж приборов: Извещатели ПС | 100 шт. | 0.02
307 | Извещатели ПС автоматические: дымовой, фотоэлектрический, радиоизотопный, световой в нормальном исполнении | шт. | 2
308 | Провод двух- и трехжильный с разделительным основанием по стенам и потолкам, прокладываемый по основаниям: бетонным и металлическим | 100 м | 0.1
309 | Провод двух- и трехжильный с разделительным основанием по стенам и потолкам, прокладываемый по основаниям: бетонным и металлическим | 100 м | 0.1
Раздел 5. Кабинет хирурга
310 | Демонтаж оконных коробок: в каменных стенах с отбивкой штукатурки в откосах | 100 коробок | 0.01
311 | Установка в жилых и общественных зданиях оконных блоков из ПВХ профилей: поворотных (откидных, поворотно-откидных) с площадью проема более | 100 м2 проемов | 0.036
312 | Блоки оконные пластиковые двухстворные с открывающимися створками площадью более 2 м2 | м2 | 3.6
313 | Установка подоконных досок из ПВХ: в каменных стенах толщиной до 0,51 м | 100 п.м. | 0.02
314 | Плиты подоконные пластиковые, Альта-профиль длина 6 метров, ширина 400 мм (Россия) | п.м. | 2
315 | Облицовка оконных и дверных откосов декоративным бумажно-слоистым пластиком или листами из синтетических материалов на клее | 100 м2 облицовки | 0.03
316 | Устройство мелких покрытий (брандмауэры, парапеты, свесы и т.п.) из листовой оцинкованной стали | 100 м2 покрытия | 0.004
317 | Демонтаж дверных коробок в каменных стенах: с отбивкой штукатурки в откосах | 100 коробок | 0.01
318 | Снятие дверных полотен | 100 м2 дверных полотен | 0.019
319 | Установка блоков в наружных и внутренних дверных проемах в каменных стенах площадью проема до 3 м2 | 100 м2 проемов | 0.019
320 | Блоки дверные однопольные с полотном глухим ДГ 21-9, пл.1.80 м2; ДГ 21-10, пл.2.01 м2 | м2 | -1.9
321 | Двери финские ДГ 21х9 (комплект) | шт | 1
322 | Замки врезные оцинкованные с цилиндровым механизмом из латуни | шт | 1
323 | Ручка-скоба из алюминиевого сплава анодированная | шт | 2
324 | Ремонт штукатурки откосов внутри здания по камню и бетону цементно-известковым раствором: прямолинейных | 100 м2 отремонтированной поверхности | 0.02
325 | Окраска поливинилацетатными водоэмульсионными составами улучшенная: по сборным конструкциям, подготовленным под окраску откос | 100 м2 окрашиваемой поверхности | 0.02
326 | Разборка покрытий полов: из линолеума и релина | 100 м2 покрытий | 0.152
327 | Устройство стяжек цементных толщиной 20 мм | 100 м2 стяжки | 0.152
328 | Устройство покрытий из линолеума насухо со свариванием полотнищ в стыках | 100 м2 покрытия | 0.152
329 | Линолеум поливинилхлоридный на теплоизолирующей подоснове марок ПР-ВТ, ВК-ВТ, ЭК-ВТ | м2 | -15.504
330 | Линолеум "полукомерческий" | м2 | 15.504
331 | Разборка плинтус : деревянных и из пластмассовых материалов | 100 м плинтусов | 0.2
332 | Устройство плинтусов поливинилхлоридных на клее КН-2 | 100 м плинтусов | 0.2
333 | Ремонт штукатурки внутренних стен по камню и бетону цементно-известковым раствором, площадью отдельных мест: до 1 м2 толщиной слоя до 20 мм | 100 м2 отремонтированной поверхности | 0.03
334 | Сплошное выравнивание штукатурки внутри здания (однослойная штукатурка) сухой растворной смесью (типа "Ветонит") толщиной до 10 мм для последующей окраски или оклейки обоями: стен | 100 м2 поверхности | 0.54
335 | Оклейка обоями под окраску стен по монолитной штукатурке и бетону | 100 м2 оклеиваемой и обиваемой поверхности | 0.54
336 | Окраска поливинилацетатными водоэмульсионными составами улучшенная: по сборным конструкциям, подготовленным под окраску стен | 100 м2 окрашиваемой поверхности | 0.54
337 | Ремонт штукатурки потолков по камню и бетону цементно-известковым раствором, площадью отдельных мест: до 1 м2 толщиной слоя до 20 мм | 100 м2 отремонтированной поверхности | 0.02
338 | Сплошное выравнивание штукатурки внутри здания (однослойная штукатурка) сухой растворной смесью (типа "Ветонит") толщиной до 10 мм для последующей окраски или оклейки обоями: потолков | 100 м2 поверхности | 0.152
339 | Окраска поливинилацетатными водоэмульсионными составами улучшенная: по сборным конструкциям, подготовленным под окраску потолков | 100 м2 окрашиваемой поверхности | 0.152
340 | Разборка облицовки стен из плит и плиток: керамических глазурованных плиток | 100 м2 поверхности облицовки | 0.035
341 | Гладкая облицовка стен, столбов, пилястр и откосов (без карнизных, плинтусных и угловых плиток) без установки плиток туалетного гарнитура на клее из сухих смесей по кирпичу и бетону | 100 м2 поверхности облицовки | 0.035
342 | Окраска масляными составами ранее окрашенных поверхностей радиаторов и ребристых труб отопления за 2 раза | 100 м2 окрашиваемой поверхности | 0.02
343 | Смена санитарных приборов: умывальников | 100 приборов | 0.01
344 | Установка смесителей | 10 шт | 0.1
345 | Смесители латунные с гальванопокрытием для мойки настольный с верхней камерой смешения | шт | -1
346 | Смеситель локтевой хирургический | шт | 1
347 | Смена арматуры кранов: водоразборных и туалетных | 100 шт. | 0.02
348 | Краны водоразборные для раковин и моек, латунные, настенные полированные КВ-15 | шт | -2
349 | Краны шаровые краны для холодной воды КВ-КВ диам.15мм | шт | 1
350 | Краны шаровые для горячей воды КВ-КВ диам.15мм | шт | 1
351 | Муфта комбинированная (наружн.резьба), 20 мм х 1/2" | шт | 2
352 | Разборка трубопроводов из водогазопроводных труб диаметром до: 32 мм | 100 м трубопроводов | 0.04
353 | Прокладка трубопроводов водоснабжения из напорных полиэтиленовых труб низкого давления среднего типа наружным диаметром 20 мм | 100 м трубопровода | 0.04
354 | Разборка трубопроводов из чугунных канализационных труб диаметром: 50 мм | 100 м трубопровода с фасонными частями | 0.02
355 | Прокладка трубопроводов канализации из полиэтиленовых труб высокой плотности диаметром 50 мм | 100 м трубопровода | 0.02
356 | Демонтаж электропроводки: скрытая проводка | 100 м | 0.5
357 | Демонтаж осветительных приборов: светильники для люминесцентных ламп | 100 шт. | 0.02
358 | Светильники с люминесцентными лампами отдельно устанавливаемый на штырях с количеством ламп в светильнике: 2 | 100 шт. | 0.03
359 | Светильник люминесцентный ЛПО 2х36 ARCTIC 236 | шт | 3
360 | Лампы люминесцентные ртутные низкого давления типа: ЛБ, ЛД, ЛДЦ, ЛТВ, ЛБХ 40 | 10 шт | 0.6
361 | Стартеры для люминесцентных ламп тип 80С-220 | 10 шт | 0.6
362 | Смена выключателей | 100 шт. | 0.01
363 | Демонтаж осветительных приборов: выключатели, розетки | 100 шт. | 0.02
364 | Розетка штепсельная: утопленного типа при скрытой проводке | 100 шт. | 0.03
365 | Штепсельные розетки | шт | 3
366 | Пробивка в кирпичных стенах борозд площадью сечения до 20 см2 | 100 м борозд | 0.3
367 | Провода групповых осветительных сетей. Провод в защитной оболочке или кабель двух-трехжильные: под штукатурку по стенам или в бороздах | 100 м | 0.3
368 | Кабели силовые на напряжение 660 В с медными жилами с поливинилхлоридной изоляцией и оболочкой марки ВВГ 3х2.5 мм2 | 1000 м | 0.03
369 | Провода групповых осветительных сетей. Провод в защитной оболочке или кабель двух-трехжильные: в пустотах плит перекрытий | 100 м | 0.2
370 | Кабели силовые на напряжение 660 В с медными жилами с поливинилхлоридной изоляцией и оболочкой марки ВВГ 3х1.5 мм2 | 1000 м | 0.02
371 | Установка распред коробки неутопленного типа при открытой проводке | 100 шт. | 0.05
372 | Коробка распределительная скрытой установки | шт | 5
373 | Демонтаж приборов: Извещатели ПС | 100 шт. | 0.04
374 | Извещатели ПС автоматические: дымовой, фотоэлектрический, радиоизотопный, световой в нормальном исполнении | шт. | 4
375 | Провод двух- и трехжильный с разделительным основанием по стенам и потолкам, прокладываемый по основаниям: бетонным и металлическим | 100 м | 0.08
376 | Провод двух- и трехжильный с разделительным основанием по стенам и потолкам, прокладываемый по основаниям: бетонным и металлическим | 100 м | 0.08
Раздел 6. Сантехнические работы в подвале
ХВС
377 | Разборка трубопроводов из чугунных канализационных труб диаметром: 100 мм | 100 м трубопровода с фасонными частями | 0.17
378 | Прокладка трубопроводов канализации из полиэтиленовых труб высокой плотности диаметром 100 мм | 100 м трубопровода | 0.17
379 | Разборка трубопроводов из чугунных канализационных труб диаметром: 50 мм | 100 м трубопровода с фасонными частями | 0.01
380 | Прокладка трубопроводов канализации из полиэтиленовых труб высокой плотности диаметром 50 мм | 100 м трубопровода | 0.01
381 | Отводы, диаметром условного прохода: 100 мм | шт | 6
382 | Разборка трубопроводов из водогазопроводных труб диаметром до: 32 мм | 100 м трубопроводов | 0.26
383 | Прокладка трубопроводов водоснабжения из напорных полиэтиленовых труб низкого давления среднего типа наружным диаметром 20 мм | 100 м трубопровода | 0.22
384 | Прокладка трубопроводов водоснабжения из напорных полиэтиленовых труб низкого давления среднего типа наружным диаметром 25 мм | 100 м трубопровода | 0.04
385 | Смена арматуры кранов: водоразборных и туалетных | 100 шт. | 0.07
386 | Краны водоразборные для раковин и моек, латунные, настенные полированные КВ-15 | шт | -7
387 | Краны шаровые для холодной воды КВ-КВ диам.20мм | шт | 3
388 | Краны шаровые для холодной воды КВ-КВ диам.25мм | шт | 2
389 | Краны шаровые для холодной воды КВ-КВ диам.32мм | шт | 2
390 | Врезки в действующие внутренние сети трубопроводов отопления и водоснабжения диаметром 20 мм | 1 врезка | 3
391 | Врезки в действующие внутренние сети трубопроводов отопления и водоснабжения диаметром 25 мм | 1 врезка | 2
392 | Врезки в действующие внутренние сети трубопроводов отопления и водоснабжения диаметром 32 мм | 1 врезка | 2
393 | Американка МАНР 25-1" | шт | 2
394 | Американка МАНР 32-1 1/4" | шт | 1
395 | Американка МАНР 20-3/4" | шт | 4
396 | Американка МАНР 32-1" | шт | 1
ГВС
397 | Разборка трубопроводов из водогазопроводных труб диаметром до: 63 мм | 100 м трубопроводов | 0.16
398 | Разборка трубопроводов из водогазопроводных труб диаметром до: 32 мм | 100 м трубопроводов | 0.16
399 | Прокладка трубопроводов водоснабжения из напорных полиэтиленовых труб низкого давления среднего типа наружным диаметром 32 мм | 100 м трубопровода | 0.16
400 | Прокладка трубопроводов водоснабжения из напорных полиэтиленовых труб низкого давления среднего типа наружным диаметром 40 мм | 100 м трубопровода | 0.16
401 | Отводы, диаметром условного прохода: 40 мм | шт | 6
402 | Разборка трубопроводов из водогазопроводных труб диаметром до: 32 мм | 100 м трубопроводов | 0.27
403 | Прокладка трубопроводов водоснабжения из напорных полиэтиленовых труб низкого давления среднего типа наружным диаметром 20 мм | 100 м трубопровода | 0.23
404 | Прокладка трубопроводов водоснабжения из напорных полиэтиленовых труб низкого давления среднего типа наружным диаметром 25 мм | 100 м трубопровода | 0.04
405 | Смена арматуры кранов: водоразборных и туалетных | 100 шт. | 0.07
406 | Краны водоразборные для раковин и моек, латунные, настенные полированные КВ-15 | шт | -7
407 | Краны шаровые для холодной воды КВ-КВ диам.20мм | шт | 3
408 | Краны шаровые для холодной воды КВ-КВ диам.25мм | шт | 2
409 | Краны шаровые для холодной воды КВ-КВ диам.32мм | шт | 2
410 | Врезки в действующие внутренние сети трубопроводов отопления и водоснабжения диаметром 20 мм | 1 врезка | 4
411 | Врезки в действующие внутренние сети трубопроводов отопления и водоснабжения диаметром 25 мм | 1 врезка | 3
412 | Врезки в действующие внутренние сети трубопроводов отопления и водоснабжения диаметром 32 мм | 1 врезка | 2
413 | Американка МАНР 25-1" | шт | 2
414 | Американка МАНР 32-1 1/4" | шт | 2
415 | Американка МАНР 20-3/4" | шт | 4
Раздел 7. Вывоз мусора
416 | Погрузочные работы при автомобильных перевозках Мусор строительный | за т груза | 5
417 | Перевозка навалочных грузов автомобилями-самосвалами (работающими вне карьеров), расстояние перевозки 26 км: класс груза 2 | 1 т | 5
418 | Разгрузочные работы при автомобильных перевозках Мусор строительный | за т груза | 5
Составил
Согласовано