## Дефектная ведомость
УТВЕРЖДАЮ
ВЕДОМОСТЬ ОБЪЕМОВ РАБОТ №
на текущий ремонт каб 622, туалет, холл лифтов
№ пп | Наименование | Ед. изм. | Кол. | Примечание
1 | 2 | 3 | 4 | 5
Раздел 1. Кабинет 622
Помещение №62 по техническому паспорту
1 | Ремонт штукатурки потолков по камню и бетону цементно-известковым раствором, площадью отдельных мест: до 1 м2 толщиной слоя до 20 мм | 100 м2 отремонтированной поверхности | 0.03
2 | Сплошное выравнивание поверхностей (однослойная штукатурка) из сухих растворных смесей толщиной до 10 мм: потолков | 100 м2 оштукатуриваемой поверхности | 0.174
3 | Улучшенная окраска масляными составами по штукатурке: потолков | 100 м2 окрашиваемой поверхности | 0.174
4 | Окраска масляными составами ранее окрашенных поверхностей радиаторов и ребристых труб отопления: за 2 раза | 100 м2 окрашиваемой поверхности | 0.04
5 | Масляная окраска металлических поверхностей: стальных балок, труб диаметром более 50 мм и т.п., количество окрасок 2 | 100 м2 окрашиваемой поверхности | 0.03
6 | Демонтаж дверных коробок в каменных стенах: с отбивкой штукатурки в откосах | 100 коробок | 0.01
7 | Снятие дверных полотен | 100 м2 дверных полотен | 0.0273
8 | Установка блоков в наружных и внутренних дверных проемах в каменных стенах площадью проема до 3 м2 | 100 м2 проемов | 0.0273
9 | Блоки дверные однопольные с полотном глухим ДГ 21-9, пл.1.80 м2; ДГ 21-10, пл.2.01 м2 | м2 | 2.73
10 | Двери финские ДГ двупольные (комплект) | шт | 1
11 | Замки врезные оцинкованные с цилиндровым механизмом из латуни | шт | 1
12 | Ручка-скоба из алюминиевого сплава анодированная | шт | 2
13 | Ремонт штукатурки откосов внутри здания по камню и бетону цементно-известковым раствором: прямолинейных | 100 м2 отремонтированной поверхности | 0.02
14 | Улучшенная окраска масляными составами по штукатурке: откос | 100 м2 окрашиваемой поверхности | 0.02
15 | Демонтаж осветительных приборов: светильники для люминесцентных ламп | 100 шт. | 0.06
16 | Светильники с люминесцентными лампами отдельно устанавливаемый на штырях с количеством ламп в светильнике: 2 | 100 шт. | 0.06
17 | Светильник люминесцентный ЛПО 2х36 ARCTIC 236 | шт | 6
18 | Лампы люминесцентные ртутные низкого давления типа: ЛБ, ЛД, ЛДЦ, ЛТВ, ЛБХ 40 | 10 шт | 1.2
19 | Стартеры для люминесцентных ламп тип 80С-220 | 10 шт | 1.2
Помещение №63 по техническому паспорту
20 | Разборка покрытий полов: из линолеума и релина | 100 м2 покрытий | 0.161
21 | Устройство стяжек цементных толщиной 20 мм | 100 м2 стяжки | 0.161
22 | Устройство покрытий из линолеума насухо со свариванием полотнищ в стыках | 100 м2 покрытия | 0.161
23 | Линолеум поливинилхлоридный на теплоизолирующей подоснове марок ПР-ВТ, ВК-ВТ, ЭК-ВТ | м2 | -16.422
24 | Линолеум "полукомерческий" | м2 | 16.422
25 | Разборка плинтус : деревянных и из пластмассовых материалов | 100 м плинтусов | 0.132
26 | Устройство плинтусов поливинилхлоридных на клее КН-2 | 100 м плинтусов | 0.132
27 | Очистка вручную поверхности от перхлорвиниловых и масляных красок: с земли и лесов | 100 м2 расчищенной поверхности | 0.263
28 | Ремонт штукатурки внутренних стен по камню и бетону цементно-известковым раствором, площадью отдельных мест до 1 м2 толщиной слоя до 20 мм | 100 м2 отремонтированной поверхности | 0.05
29 | Сплошное выравнивание штукатурки внутри здания (однослойная штукатурка) сухой растворной смесью (типа "Ветонит") толщиной до 10 мм для последующей окраски или оклейки обоями: стен | 100 м2 поверхности | 0.263
30 | Улучшенная окраска масляными составами по штукатурке: стен | 100 м2 окрашиваемой поверхности | 0.263
31 | Демонтаж дверных коробок в каменных стенах: с отбивкой штукатурки в откосах | 100 коробок | 0.03
32 | Снятие дверных полотен | 100 м2 дверных полотен | 0.082
33 | Установка блоков в наружных и внутренних дверных проемах в каменных стенах площадью проема до 3 м2 | 100 м2 проемов | 0.0273
34 | Блоки дверные однопольные с полотном глухим ДГ 21-9, пл.1.80 м2; ДГ 21-10, пл.2.01 м2 | м2 | -2.73
35 | Двери финские ДГ двупольные (комплект) | шт | 1
36 | Замки врезные оцинкованные с цилиндровым механизмом из латуни | шт | 1
37 | Ручка-скоба из алюминиевого сплава анодированная | шт | 2
38 | Установка блоков из ПХВ в наружных и внутренних дверных проемах в каменных стенах площадью проема до 3 м2 | 100 м2 проемов | 0.0546
39 | Блоки дверные входные пластиковые двупольные | м2 | 5.46
40 | Ремонт штукатурки откосов внутри здания по камню и бетону цементно-известковым раствором: прямолинейных | 100 м2 отремонтированной поверхности | 0.06
41 | Ремонт штукатурки потолков по камню и бетону цементно-известковым раствором, площадью отдельных мест: до 1 м2 толщиной слоя до 20 мм | 100 м2 отремонтированной поверхности | 0.03
42 | Сплошное выравнивание штукатурки внутри здания (однослойная штукатурка) сухой растворной смесью (типа "Ветонит") толщиной до 10 мм для последующей окраски или оклейки обоями: потолков | 100 м2 поверхности | 0.161
43 | Улучшенная окраска масляными составами по штукатурке: потолков | 100 м2 окрашиваемой поверхности | 0.161
44 | Окраска масляными составами ранее окрашенных поверхностей радиаторов и ребристых труб отопления: за 2 раза | 100 м2 окрашиваемой поверхности | 0.04
45 | Демонтаж осветительных приборов: светильники для люминесцентных ламп | 100 шт. | 0.06
46 | Светильники с люминесцентными лампами отдельно устанавливаемый на штырях с количеством ламп в светильнике: 2 | 100 шт. | 0.06
47 | Светильник люминесцентный ЛПО 2х36 ARCTIC 236 | шт | 6
48 | Лампы люминесцентные ртутные низкого давления типа: ЛБ, ЛД, ЛДЦ, ЛТВ, ЛБХ 40 | 10 шт | 1.2
49 | Стартеры для люминесцентных ламп тип 80С-220 | 10 шт | 1.2
Помещение №64 по техническому паспорту
50 | Ремонт штукатурки потолков по камню и бетону цементно-известковым раствором, площадью отдельных мест: до 1 м2 толщиной слоя до 20 мм | 100 м2 отремонтированной поверхности | 0.03
51 | Сплошное выравнивание штукатурки внутри здания (однослойная штукатурка) сухой растворной смесью (типа "Ветонит") толщиной до 10 мм для последующей окраски или оклейки обоями: потолков | 100 м2 поверхности | 0.201
52 | Улучшенная окраска масляными составами по штукатурке: потолков | 100 м2 окрашиваемой поверхности | 0.201
53 | Окраска масляными составами ранее окрашенных поверхностей радиаторов и ребристых труб отопления: за 2 раза | 100 м2 окрашиваемой поверхности | 0.05
54 | Демонтаж дверных коробок в каменных стенах: с отбивкой штукатурки в откосах | 100 коробок | 0.01
55 | Снятие дверных полотен | 100 м2 дверных полотен | 0.0273
56 | Установка блоков в наружных и внутренних дверных проемах в каменных стенах площадью проема до 3 м2 | 100 м2 проемов | 0.0273
57 | Блоки дверные однопольные с полотном глухим ДГ 21-9, пл.1.80 м2; ДГ 21-10, пл.2.01 м2 | м2 | 2.73
58 | Двери финские ДГ двупольные (комплект) | шт | 1
59 | Замки врезные оцинкованные с цилиндровым механизмом из латуни | шт | 1
60 | Ручка-скоба из алюминиевого сплава анодированная | шт | 2
61 | Ремонт штукатурки откосов внутри здания по камню и бетону цементно-известковым раствором: прямолинейных | 100 м2 отремонтированной поверхности | 0.02
62 | Окраска поливинилацетатными водоэмульсионными составами улучшенная: по штукатурке откосов | 100 м2 окрашиваемой поверхности | 0.02
63 | Демонтаж приборов: Извещатели ПС | 100 шт. | 0.06
64 | Извещатели ПС автоматические: дымовой, фотоэлектрический, радиоизотопный, световой в нормальном исполнении | шт. | 6
65 | Провод двух- и трехжильный с разделительным основанием по стенам и потолкам, прокладываемый по основаниям: бетонным и металлическим | 100 м | 0.3
66 | Провод двух- и трехжильный с разделительным основанием по стенам и потолкам, прокладываемый по основаниям: бетонным и металлическим | 100 м | 0.3
67 | Демонтаж осветительных приборов: светильники для люминесцентных ламп | 100 шт. | 0.09
68 | Светильники с люминесцентными лампами отдельно устанавливаемый на штырях с количеством ламп в светильнике: 2 | 100 шт. | 0.09
69 | Светильник люминесцентный ЛПО 2х36 ARCTIC 236 | шт | 9
70 | Лампы люминесцентные ртутные низкого давления типа: ЛБ, ЛД, ЛДЦ, ЛТВ, ЛБХ 40 | 10 шт | 1.8
71 | Стартеры для люминесцентных ламп тип 80С-220 | 10 шт | 1.8
72 | Демонтаж санитарных приборов: умывальников и раковин | 100 приборов | 0.01
73 | Установка моек: на два отделения | 10 комплектов | 0.1
74 | Смена арматуры смесителей: без душевой сетки | 100 шт. | 0.01
75 | Смесители латунные с гальванопокрытием для мойки настольный с верхней камерой смешения | шт | -1
76 | Смеситель локтевой хирургический | шт | 1
Раздел 2. Санузел сотрудников
77 | Демонтаж дверных коробок в каменных стенах: с отбивкой штукатурки в откосах | 100 коробок | 0.02
78 | Снятие дверных полотен | 100 м2 дверных полотен | 0.03
79 | Установка блоков в наружных и внутренних дверных проемах в каменных стенах площадью проема до 3 м2 | 100 м2 проемов | 0.0336
80 | Блоки дверные однопольные с полотном глухим ДГ 21-9, пл.1.80 м2; ДГ 21-10, пл.2.01 м2 | м2 | -3.36
81 | Двери финские ДГ | шт | 2
82 | Ручка-скоба из алюминиевого сплава анодированная | шт | 4
83 | Замок врезной оцинкованный с цилиндровым механизмом | шт | 2
84 | Ремонт штукатурки откосов внутри здания по камню и бетону цементно-известковым раствором: прямолинейных | 100 м2 отремонтированной поверхности | 0.02
85 | Окраска поливинилацетатными водоэмульсионными составами улучшенная: по штукатурке откосов | 100 м2 окрашиваемой поверхности | 0.02
86 | Ремонт штукатурки внутренних стен по камню и бетону цементно-известковым раствором, площадью отдельных мест: до 1 м2 толщиной слоя до 20 мм | 100 м2 отремонтированной поверхности | 0.05
87 | Разборка облицовки стен из плит и плиток: керамических глазурованных плиток | 100 м2 поверхности облицовки | 0.2
88 | Сплошное выравнивание штукатурки стен цементно-известковым раствором при толщине намета до: 10 мм | 100 м2 поверхности | 0.36
89 | Гладкая облицовка стен, столбов, пилястр и откосов (без карнизных, плинтусных и угловых плиток) без установки плиток туалетного гарнитура на клее из сухих смесей по кирпичу и бетону | 100 м2 поверхности облицовки | 0.36
90 | Разборка покрытий полов: из керамических плиток | 100 м2 покрытий | 0.04
91 | Устройство стяжек цементных толщиной до 20 мм | 100 м2 стяжки | 0.04
92 | Устройство покрытий на цементном растворе из керамического гранита неполированного одноцветного | 100 м2 покрытия | 0.04
93 | Ремонт штукатурки потолков по камню и бетону цементно-известковым раствором, площадью отдельных мест: до 1 м2 толщиной слоя до 20 мм | 100 м2 отремонтированной поверхности | 0.01
94 | Сплошное выравнивание штукатурки внутри здания (однослойная штукатурка) сухой растворной смесью (типа "Ветонит") толщиной до 10 мм для последующей окраски или оклейки обоями: потолков | 100 м2 поверхности | 0.04
95 | Окраска поливинилацетатными водоэмульсионными составами улучшенная: по штукатурке потолков | 100 м2 окрашиваемой поверхности | 0.04
96 | Смена санитарных приборов: унитазов типа "Компакт" | 100 приборов | 0.01
97 | Смена санитарных приборов: умывальников | 100 приборов | 0.01
98 | Смена арматуры смесителей: без душевой сетки | 100 шт. | 0.02
99 | Смесители латунные с гальванопокрытием для мойки настольный с верхней камерой смешения | шт | -2
100 | Смеситель локтевой хирургический | шт | 2
101 | Разборка трубопроводов из водогазопроводных труб диаметром до: 32 мм | 100 м трубопроводов | 0.09
102 | Прокладка трубопроводов водоснабжения из напорных полиэтиленовых труб низкого давления среднего типа наружным диаметром 20 мм | 100 м трубопровода | 0.09
103 | Разборка трубопроводов из чугунных канализационных труб диаметром: 50 мм | 100 м трубопровода с фасонными частями | 0.04
104 | Прокладка трубопроводов канализации из полиэтиленовых труб высокой плотности диаметром 50 мм | 100 м трубопровода | 0.04
105 | Разборка трубопроводов из чугунных канализационных труб диаметром: 100 мм | 100 м трубопровода с фасонными частями | 0.02
106 | Прокладка трубопроводов канализации из полиэтиленовых труб высокой плотности диаметром 100 мм | 100 м трубопровода | 0.02
107 | Смена арматуры кранов: водоразборных и туалетных | 100 шт. | 0.03
108 | Краны водоразборные для раковин и моек, латунные, настенные полированные КВ-15 | шт | -3
109 | Краны шаровые краны для холодной воды КВ-КВ диам.15мм | шт | 2
110 | Краны шаровые для горячей воды КВ-КВ диам.15мм | шт | 1
111 | Муфта комбинированная (наружн.резьба), 20 мм х 1/2" | шт | 2
112 | Демонтаж приборов: Извещатели ПС | 100 шт. | 0.02
113 | Извещатели ПС автоматические: дымовой, фотоэлектрический, радиоизотопный, световой в нормальном исполнении | шт. | 2
114 | Провод двух- и трехжильный с разделительным основанием по стенам и потолкам, прокладываемый по основаниям: бетонным и металлическим | 100 м | 0.1
115 | Провод двух- и трехжильный с разделительным основанием по стенам и потолкам, прокладываемый по основаниям: бетонным и металлическим | 100 м | 0.1
116 | Демонтаж осветительных приборов: светильники с лампами накаливания | 100 шт. | 0.02
117 | Светильники с люминесцентными лампами отдельно устанавливаемый на штырях с количеством ламп в светильнике: 2 | 100 шт. | 0.02
118 | Светильник люминесцентный ЛПО-46 2х18-002 | шт | 2
119 | Лампы люминесцентные ртутные низкого давления типа: ЛБ, ЛД, ЛДЦ, ЛТВ, ЛБХ 20 | 10 шт | 0.4
120 | Стартеры для люминесцентных ламп тип 80С-220 | 10 шт | 0.4
121 | Смена выключателей | 100 шт. | 0.01
Раздел 3. Холл лифтов
122 | Ремонт штукатурки внутренних стен по камню и бетону цементно-известковым раствором, площадью отдельных мест: до 1 м2 толщиной слоя до 20 мм | 100 м2 отремонтированной поверхности | 0.07
123 | Сплошное выравнивание штукатурки внутри здания (однослойная штукатурка) сухой растворной смесью (типа "Ветонит") толщиной до 10 мм для последующей окраски или оклейки обоями: стен | 100 м2 поверхности | 0.457
124 | Окраска поливинилацетатными водоэмульсионными составами улучшенная: по штукатурке стен | 100 м2 окрашиваемой поверхности | 0.457
125 | Ремонт штукатурки потолков по камню и бетону цементно-известковым раствором, площадью отдельных мест: до 1 м2 толщиной слоя до 20 мм | 100 м2 отремонтированной поверхности | 0.02
126 | Сплошное выравнивание штукатурки внутри здания (однослойная штукатурка) сухой растворной смесью (типа "Ветонит") толщиной до 10 мм для последующей окраски или оклейки обоями: потолков | 100 м2 поверхности | 0.05
127 | Окраска поливинилацетатными водоэмульсионными составами улучшенная: по штукатурке потолков | 100 м2 окрашиваемой поверхности | 0.05
128 | Окрашивание ранее окрашенных поверхностей потолков водоэмульсионной краской с расчисткой старой краски: до 35 % | 100 м2 окрашиваемой поверхности | 0.28
129 | Окраска масляными составами ранее окрашенных поверхностей радиаторов и ребристых труб отопления: за 2 раза | 100 м2 окрашиваемой поверхности | 0.04
130 | Окраска масляными составами: плинтусов и галтелей | 100 м2 окрашиваемой поверхности | 0.03
131 | Демонтаж дверных коробок в каменных стенах: с отбивкой штукатурки в откосах | 100 коробок | 0.03
132 | Снятие дверных полотен | 100 м2 дверных полотен | 0.0525
133 | Установка блоков в наружных и внутренних дверных проемах в каменных стенах площадью проема до 3 м2 | 100 м2 проемов | 0.0503
134 | Блоки дверные однопольные с полотном глухим ДГ 21-9, пл.1.80 м2; ДГ 21-10, пл.2.01 м2 | м2 | -5.03
135 | Двери финские ДГ 21х9 | шт | 2
136 | Двери финские ДГ 21х6 | шт | 1
137 | Ручка-скоба из алюминиевого сплава анодированная | шт | 3
138 | Замок врезной оцинкованный с цилиндровым механизмом | шт | 3
139 | Устройство перегородок высотой до 3 м в общественных зданиях с двухсторонней обшивкой гипсокартонными листами или гипсоволокнистыми плитами в один слой с изоляцией | 100 м2 перегородок за вычетом проемов | 0.07
140 | Листы гипсокартонные для перегородок толщиной 12мм | м2 | -14.7
141 | Листы гипсоволокнистые (ГВЛ), КНАУФ, толщиной 12мм | м2 | 14.7
142 | Демонтаж осветительных приборов: светильники для люминесцентных ламп | 100 шт. | 0.04
143 | Светильники с люминесцентными лампами отдельно устанавливаемый на штырях с количеством ламп в светильнике: 2 | 100 шт. | 0.04
144 | Светильник люминесцентный ЛПО 2х36 ARCTIC 236 | шт | 4
145 | Лампы люминесцентные ртутные низкого давления типа: ЛБ, ЛД, ЛДЦ, ЛТВ, ЛБХ 40 | 10 шт | 0.8
146 | Стартеры для люминесцентных ламп тип 80С-220 | 10 шт | 0.8
147 | Демонтаж приборов: Извещатели ПС | 100 шт. | 0.03
148 | Извещатели ПС автоматические: дымовой, фотоэлектрический, радиоизотопный, световой в нормальном исполнении | шт. | 3
149 | Провод двух- и трехжильный с разделительным основанием по стенам и потолкам, прокладываемый по основаниям: бетонным и металлическим | 100 м | 0.1
150 | Провод двух- и трехжильный с разделительным основанием по стенам и потолкам, прокладываемый по основаниям: бетонным и металлическим | 100 м | 0.1
Раздел 4. Уборка мусора
151 | Погрузочные работы при автомобильных перевозках Мусор строительный | за т груза | 3.558
152 | Перевозка навалочных грузов автомобилями-самосвалами (работающими вне карьеров), расстояние перевозки 30 км: класс груза 1 | 1 т | 3.558
153 | Разгрузочные работы при автомобильных перевозках Мусор строительный | за т груза | 3.558
Составил
Согласовано