## Дефектная ведомость
УТВЕРЖДАЮ
ВЕДОМОСТЬ ОБЪЕМОВ РАБОТ №
На текущий ремонт холодовая реактивов 3 этаж
№ пп | Наименование | Ед. изм. | Кол. | Примечание
1 | 2 | 3 | 4 | 5
Раздел 1. Ремонт
1 | Ремонт штукатурки внутренних стен по камню и бетону цементно-известковым раствором, площадью отдельных мест до 1 м2 толщиной слоя до 20 мм | 100 м2 отремонтированной поверхности | 0.05
2 | Сплошное выравнивание поверхностей (однослойная штукатурка) из сухих растворных смесей толщиной до 10 мм: стен | 100 м2 оштукатуриваемой поверхности | 0.56
3 | Оклейка обоями под окраску стен по монолитной штукатурке и бетону | 100 м2 оклеиваемой и обиваемой поверхности | 0.56
4 | Окраска поливинилацетатными водоэмульсионными составами улучшенная: по сборным конструкциям, подготовленным под окраску стен | 100 м2 окрашиваемой поверхности | 0.56
5 | Устройство подвесных потолков из гипсокартонных листов на одноуровневом металлическом каркасе (П 113) | 1 м2 потолка | 16.2
6 | Листы гипсокартонные "КНАУФ" 2500 х 1200 х 12,5 мм, стандартные (ГКЛ) (ИСКЛЮЧЕНА. ДОП.ВЫП.1) | м2 | -17.01
7 | Листы гипсокартонные влагостойкие (ГКЛВ), КНАУФ, толщиной 9,5 мм | м2 | 17.01
8 | Сплошное выравнивание поверхностей (однослойная штукатурка) из сухих растворных смесей толщиной до 10 мм: потолков | 100 м2 оштукатуриваемой поверхности | 0.162
9 | Окраска поливинилацетатными водоэмульсионными составами улучшенная: по сборным конструкциям, подготовленным под окраску потолков | 100 м2 окрашиваемой поверхности | 0.162
10 | Облицовка стен по одинарному металлическому каркасу из ПН и ПС профилей гипсокартонными листами в один слой (С 625) одним слоем глухих | 1 м2 стены | 5
11 | Листы гипсокартонные "КНАУФ" 2500 х 1200 х 12,5 мм, стандартные (ГКЛ) (ИСКЛЮЧЕНА. ДОП.ВЫП.1) | м2 | -5.25
12 | Листы гипсокартонные влагостойкие (ГКЛВ), КНАУФ, толщиной 12,5 мм | м2 | 5.25
13 | Ремонт штукатурки откосов внутри здания по камню и бетону цементно-известковым раствором: прямолинейных | 100 м2 отремонтированной поверхности | 0.02
14 | Окраска поливинилацетатными водоэмульсионными составами улучшенная: по штукатурке откосов | 100 м2 окрашиваемой поверхности | 0.02
15 | Улучшенная масляная окраска ранее окрашенных дверей за два раза с расчисткой старой краски: до 35 % | 100 м2 окрашиваемой поверхности | 0.042
16 | Окраска масляными составами ранее окрашенных поверхностей радиаторов и ребристых труб отопления: за 2 раза | 100 м2 окрашиваемой поверхности | 0.02
17 | Разборка покрытий полов: из линолеума и релина | 100 м2 покрытий | 0.162
18 | Разборка плинтус : деревянных и из пластмассовых материалов | 100 м плинтусов | 0.2
19 | Устройство стяжек цементных толщиной 20 мм | 100 м2 стяжки | 0.162
20 | Устройство покрытий на цементном растворе из керамического гранита неполированного одноцветного | 100 м2 покрытия | 0.162
21 | Устройство плинтусов из плиток керамических | 100 м плинтусов | 0.2
22 | Демонтаж дверных коробок в каменных стенах: с отбивкой штукатурки в откосах | 100 коробок | 0.01
23 | Установка блоков в наружных и внутренних дверных проемах в каменных стенах площадью проема до 3 м2 | 100 м2 проемов | 0.0189
24 | Блоки дверные однопольные с полотном глухим ДГ 21-9, пл.1.80 м2; ДГ 21-10, пл.2.01 м2 | м2 | -1.89
25 | Двери финские ДГ | шт | 1
26 | Ручки-скобы из алюминиевого сплава анодированная | шт | 2
27 | Ремонт штукатурки откосов внутри здания по камню и бетону цементно-известковым раствором: прямолинейных | 100 м2 отремонтированной поверхности | 0.02
28 | Окраска поливинилацетатными водоэмульсионными составами улучшенная: по штукатурке откосов | 100 м2 окрашиваемой поверхности | 0.02
29 | Оклеивание поверхности : рулонными материалами (тонирование стекол) | 100 м2 поверхности покрытия изоляции | 0.025
30 | Пленка тонировочная светопропускание 10 % | м | 2.5
31 | Разборка трубопроводов из водогазопроводных труб диаметром до: 32 мм | 100 м трубопроводов | 0.015
32 | Разборка трубопроводов из чугунных канализационных труб диаметром: 50 мм | 100 м трубопровода с фасонными частями | 0.04
33 | Прокладка трубопроводов канализации из полиэтиленовых труб высокой плотности диаметром 50 мм | 100 м трубопровода | 0.04
34 | Разборка трубопроводов из чугунных канализационных труб диаметром: 100 мм | 100 м трубопровода с фасонными частями | 0.05
35 | Прокладка трубопроводов канализации из полиэтиленовых труб высокой плотности диаметром 100 мм | 100 м трубопровода | 0.05
36 | Ревизии диаметром 100 мм | шт | 1
37 | Тройник Д100х50х100 | шт | 1
38 | Смена арматуры смесителей: без душевой сетки | 100 шт. | 0.01
39 | Смесители латунные с гальванопокрытием для мойки настольный с верхней камерой смешения | шт | -1
40 | Смеситель локтевой хирургический | шт | 1
41 | Смена санитарных приборов: сифонов | 100 приборов | 0.01
42 | Демонтаж приборов: Извещатели ПС | 100 шт. | 0.04
43 | Извещатели ПС автоматические: дымовой, фотоэлектрический, радиоизотопный, световой в нормальном исполнении | шт. | 4
44 | Провод двух- и трехжильный с разделительным основанием по стенам и потолкам, прокладываемый по основаниям: бетонным и металлическим | 100 м | 0.05
45 | Провод двух- и трехжильный с разделительным основанием по стенам и потолкам, прокладываемый по основаниям: бетонным и металлическим | 100 м | 0.05
46 | Громкоговоритель или звуковая колонка: в помещении | шт. | 1
47 | Громкоговоритель или звуковая колонка: в помещении | шт. | 1
48 | Демонтаж осветительных приборов: светильники для люминесцентных ламп | 100 шт. | 0.03
49 | Светильники с люминесцентными лампами в подвесных потолках, устанавливаемый на профиле, количество ламп в светильнике до: 4 | 100 шт. | 0.02
50 | Светильник PRS вертикальный 4х18 (OSRAM) | шт | 2
51 | Лампы люминесцентные ртутные низкого давления типа: ЛБ, ЛД, ЛДЦ, ЛТВ, ЛБХ 20 | 10 шт | 0.8
52 | Светильники с люминесцентными лампами отдельно устанавливаемый на штырях с количеством ламп в светильнике: 2 | 100 шт. | 0.01
53 | Светильник люминесцентный ЛПО 2х36 ARCTIC 236 | шт | 1
54 | Лампы люминесцентные ртутные низкого давления типа: ЛБ, ЛД, ЛДЦ, ЛТВ, ЛБХ 40 | 10 шт | 0.2
55 | Стартеры для люминесцентных ламп тип 80С-220 | 10 шт | 0.2
56 | Смена выключателей | 100 шт. | 0.01
57 | Демонтаж осветительных приборов: выключатели, розетки | 100 шт. | 0.06
58 | Розетка штепсельная: утопленного типа при скрытой проводке | 100 шт. | 0.06
59 | Демонтаж кабеля | 100 м | 0.2
60 | Пробивка в кирпичных стенах борозд площадью сечения до 20 см2 | 100 м борозд | 0.2
61 | Провода групповых осветительных сетей. Провод в защитной оболочке или кабель двух-трехжильные: под штукатурку по стенам или в бороздах | 100 м | 0.2
62 | Кабели силовые на напряжение 660 В с медными жилами с поливинилхлоридной изоляцией и оболочкой марки ВВГ 3х2.5 мм2 | 1000 м | 0.02
63 | Провода групповых осветительных сетей. Провод в защитной оболочке или кабель двух-трехжильные: в готовых каналах стен и перекрытий | 100 м | 0.2
64 | Трубки защитные гофрированные | м | 20
65 | Затягивание проводов в проложенные трубы и металлические рукава. Провод первый одножильный или многожильный в общей оплетке, суммарное сечение, мм2, до: 6 | 100 м | 0.2
66 | Кабели силовые на напряжение 660 В с медными жилами с поливинилхлоридной изоляцией и оболочкой марки ВВГ 3х1.5 мм2 | 1000 м | 0.02
67 | Установка распред коробки утопленного типа при скрытой проводке | 100 шт. | 0.04
68 | Коробка распределительная скрытой установки | шт | 4
Раздел 2. Уборка мусора
69 | Погрузочные работы при автомобильных перевозках Мусор строительный | за т груза | 0.69
70 | Перевозка навалочных грузов автомобилями-самосвалами (работающими вне карьеров), расстояние перевозки 26 км класс груза 1 | 1 т | 0.69
71 | Разгрузочные работы при автомобильных перевозках Мусор строительный | за т груза | 0.69
Составил
Согласовано